## Arkusz1
RZP.271.54.2021.KZP
KOSZTORYS OFERTOWY
Budowa ulicy Ślesińskiej w Łochowicach
Lp | Kod | Opis | Jm | Ilość robót | Cena jedn. roboty | Wartość
1 | 2 | 3 | 4 | 5 | 6 | 7
1 | BUDOWA ULICY ŚLESIŃSKIEJ W MIEJSCOWOŚCI ŁOCHOWICE GMINA BIAŁE BŁOTA
1.1 | Roboty drogowe - od km 0+476,00 do km 0+613,80
1.2 |  | ROBOTY PRZYGOTOWAWCZE
1.2.1 | 45100000-8 CPV | Odtworzenie trasy i punktów wysokościowych
1.2.1.1 | D-01.01.01 | Roboty pomiarowe przy liniowych robotach ziemnych (drogi). Trasa dróg w terenie równinnym | km | 0.14 |  | 0
1.2.2 | 45100000-8 CPV | Zabezpieczenie sieci elektroenergetycznej
1.2.2.1 | D-01.03.01 | Ręczne kopanie rowów dla kabli, o głębokości do 0,8 m i szerokości dna wykopu do 0,4 m. Grunt kategorii II-IV. | m | 24 |  | 0
1.2.2.2 | D-01.03.01 | Układanie rur ochronnych o średnicy do 160 mm w wykopie na istn. kablach. Rury dwudzielne AROT-PS o średnicy 160 mm. | m | 24 |  | 0
1.2.2.3 | D-01.03.01 | Ręczne zasypywanie rowów dla kabli, o głębokości do 0,8 m i szerokości dna wykopu do 0,4 m. Grunt kategorii II-IV. | m | 24 |  | 0
1.2.3 | 45100000-8 CPV | Zabezpieczenie sieci teletechnicznej
1.2.3.1 | D-01.03.04 | Ręczne kopanie rowów dla kabli,o głębokości do 0,8 m i szerokości dna wykopu do 0,4 m. Grunt kategorii II-IV. | m | 32 |  | 0
1.2.3.2 | D-01.03.04 | Układanie rur osłonowych dwudzielnych grubościennych na istniejących kablach telekomunikacyjnych. Rury o średnicy 110 mm. | m | 32 |  | 0
1.2.3.3 | D-01.03.04 | Ręczne zasypywanie rowów dla kabli,o głębokości do 0,8 m i szerokości dna wykopu do 0,4 m. Grunt kategorii II-IV. | m | 32 |  | 0
1.2.4 | 45100000-8 CPV | Regulacja pionowa urządzeń podziemnych
1.2.4.1 | D-01.03.05 | Regulacja pionowa studzienek dla urządzeń podziemnych - zaworów wodociągowych wraz z wymianą skrzynek ulicznych żeliwnych | szt. | 2 |  | 0
1.2.4.2 | D-01.03.05 | Wymiana zasuw wodociągowych. | kpl. | 2 |  | 0
1.2.4.3 | D-01.03.05 | Regulacja pionowa studzienek dla urządzeń podziemnych - włazów kanałowych | szt. | 5 |  | 0
1.2.4.4 | D-01.03.05 | Przestawienie hydrantu nadziemnego. Demontaż istniejącego hydrantu i montaż nowego w innej lokalizacji. | kpl. | 1 |  | 0
1.2.5 | 45100000-8 CPV | Roboty ziemne
1.2.5.1 | D-02.01.01 | Roboty ziemne, wykonanie wykopów z transportem urobku odległość do 1 km. Grunt kat.II-IV. | m3 | 520.39 |  | 0
1.2.5.2 | D-02.01.01 | Nakłady uzupełniające za każdy rozpoczęty 1km odległość transportu ponad 1km. Grunt II-IV. (do łącznej odległości 5 km). | m3 | 520.39 |  | 0
1.2.5.3 | D-02.03.01 | Formowanie i zagęszczanie nasypów. Grunt kategorii I-II | m3 | 29.58 |  | 0
1.2.5.4 | D-02.01.01 | Roboty ziemne, wykonanie wykopów z transportem urobku odległość do 1 km. Grunt kat.I-II - dowóz gruntu na nasypy. | m3 | 29.58 |  | 0
1.3 | ROBOTY BUDOWLANE
1.3.1 | 45233000-9 CPV | Jezdnia
1.3.1.1 | D-04.01.01 | Profilowanie i zagęszczanie podłoża pod warstwy konstrukcyjne nawierzchni, wykonywane mechanicznie, w gruntach kategorii II-IV. | m2 | 933.01 |  | 0
1.3.1.2 | D-02.03.01c | Warstwa odcinająca: geotkanina separacyjno - filtracyjna. | m2 | 995.95 |  | 0
1.3.1.3 | D-04.02.01-1 | Warstwa ulepszonego podłoża: grunt niewysadzinowy o CBR > 20%, warstwa pełni rolę warstwy odsączającej, grubość warstwy po zagęszczeniu 30 cm. | m2 | 933.01 |  | 0
1.3.1.4 | D-04.04.02a | Warstwa podbudowy zasadniczej z mieszanki niezwiązanej z kruszywem C90/3 o uziarnieniu 0/31,5 mm wg PN-EN 13285, grubość warstwy po zagęszczeniu 20 cm | m2 | 847 |  | 0
1.3.1.5 | D-04.03.01 | Skropienie warstw konstrukcyjnych nieulepszonych emulsją asfaltową. | m2 | 847 |  | 0
1.3.1.6 | D-04.07.01a | Podbudowa zasadnicza z betonu asfaltowego AC 16 P 50/70 (KR1-2) wg PN-EN 13108-1. Grubość warstwy po zagęszczeniu 7 cm. | m2 | 847 |  | 0
1.3.1.7 | D-04.03.01 | Mechaniczne oczyszczenie nawierzchni drogowych ulepszonych z bitumu. | m2 | 847 |  | 0
1.3.1.8 | D-04.03.01 | Skropienie warstw konstrukcyjnych ulepszonych emulsją asfaltową. | m2 | 847 |  | 0
1.3.1.9 | D-05.03.05a | Nawierzchnie z betonu asfaltowego, warstwa ścieralna AC 11 S 50/70 (KR1-2) wg PN-EN 13108-1. Grubość warstwy po zagęszczeniu 5 cm. | m2 | 847 |  | 0
1.3.2 | 45233000-9 CPV | Zjazdy
1.3.2.1 | D-04.01.01 | Profilowanie i zagęszczanie podłoża pod warstwy konstrukcyjne nawierzchni, wykonywane mechanicznie, w gruntach kategorii II-IV | m2 | 47.3 |  | 0
1.3.2.2 | D-04.02.01-1 | Warstwa ulepszonego podłoża: grunt niewysadzinowy o CBR > 20%, warstwa pełni rolę warstwy odsączającej, grubość warstwy po zagęszczeniu 15 cm. | m2 | 47.3 |  | 0
1.3.2.3 | D-04.06.02-1 | Podbudowy betonowe z betonu C8/10, podbudowa zasadnicza, pięlęgnacja podbudowy piaskiem i wodą, grubość warstwy po zagęszczeniu 15 cm | m2 | 47.3 |  | 0
1.3.2.4 | D-05.03.23a | Nawierzchnie z kostki brukowej betonowej grubości 8 cm, koloru czerwonego (kostka fazowa), układane na podsypce cementowo-piaskowej 1:4 gr. 3 cm, spoiny wypełniane piaskiem | m2 | 47.3 |  | 0
1.3.3 | 45233100-0 CPV | Elementy ulic
1.3.3.1 | 45233100-0 CPV | Krawężniki
1.3.3.1.1 | D-08.01.01b | Krawężniki betonowe wystające o wymiarach 15x30 cm, wraz z wykonaniem ław betonowych C12/15 z oporem, na podsypce cementowo-piaskowej | m | 105 |  | 0
1.3.3.1.2 | D-08.01.01b | Krawężniki betonowe wjazdowe o wymiarach 15x22 cm, wraz z wykonaniem ław betonowych C12/15 z oporem, na podsypce cementowo-piaskowej | m | 24 |  | 0
1.3.3.1.3 | D-08.01.01b | Krawężniki betonowe wystające łukowe o wymiarach 15x30 cm, wraz z wykonaniem ław betonowych C12/15 z oporem, na podsypce cementowo-piaskowej | m | 12 |  | 0
1.3.3.1.4 | D-08.01.01b | Krawężniki betonowe wtopione o wymiarach 12x25 cm, wraz z wykonaniem ław betonowych C12/15 z oporem, na podsypce cementowo-piaskowej | m | 204 |  | 0
1.3.4 | 45233000-9 CPV | Pobocza
1.3.4.1 | D-06.03.01 | Wykonanie poboczy umocnionych z mieszanki optymalnej gr. 15 cm (kruszywa łamanego) | m2 | 106.5 |  | 0
1.3.5 | 45233000-9 CPV | Rowy
1.3.5.1 | D-06.04.01 | Wykonanie rowów trójkątnych szerokości 1,00 m głębokości 0,50 m. | m | 131 |  | 0
1.3.6 | 45233120-6 CPV | Roboty wykończeniowe
1.3.6.1 | D-06.03.02 | Plantowanie (obrobienie na czysto) powierzchni skarp i dna wykopów wykonywanych ręcznie. Grunt kategorii II-IV | m2 | 595 |  | 0
1.3.6.2 | D-06.01.01 | Humusowanie skarp z obsianiem, przy grubości warstwy humusu 10 cm. | m2 | 595 |  | 0
Razem - Roboty drogowe: | [5 empty] | 0
2 | Sieć wodociągowa 90*5,4 mm PE 100 SDR 17 l=96,0 +5,9 m
1.1 | Roboty ziemne
1 d.1.1 | KNNR 1 0111-01 | Roboty pomiarowe przy liniowych robotach ziemnych - trasa dróg w terenie równinnym. | km | 0.1 |  | 0
2 d.1.1 | KNNR 1 0210-02 | Wykopy oraz przekopy o głęb.do 3.0 m wyk.na odkład koparkami podsiębiernymi o poj.łyżki 0.25 - 0.60 m3 w gr.kat. I-II | m3 | 139.4 |  | 0
3 d.1.1 | KNNR 1 0307-03 | Wykopy liniowe o szerokości 0,8-2,5 m i głębokości do 3,0 m o ścianach pionowych w gruntach suchych kat. I-II - 20% wykopów wykonanych ręcznie | m3 | 34.85 |  | 0
4 d.1.1 | KNNR 1 0313-01 | Pełne umocnienie ścian wykopów wraz z rozbiórką ; wyk.o szer.do 1 m i głęb.do 3.0 m; grunt kat. I-IV | m2 | 387.22 |  | 0
5 d.1.1 | KNNR 1 0318-03 | Zasypywanie wykopów o ścianach pionowych o szerokości 0.8-2.5 m i głęb.do 3.0 m w gr.kat. I-III | m3 | 35.12 |  | 0
6 d.1.1 | KNNR 1 0214-04 | Zasypanie wykopów .fund.podłużnych,punktowych,rowów,wykopów obiektowych spycharkami z zagęszcz.mechanicznym ubijakami (gr.warstwy w stanie lunym 35 cm) - kat.gr. I-II | m3 | 124.72 |  | 0
7 d.1.1 | KNNR 1 0408-01 | Zagęszczanie nasypów z gruntu sypkiego kat.I-II ubijakami mechanicznymi | m3 | 35.12 |  | 0
8 d.1.1 | KNNR 1 0206-02 | Roboty ziemne wykonywane koparkami podsiębiernymi o poj.łyżki 0.25 m3 w gr.kat. I-III w ziemi uprzednio zmag.w hałdach z transp.urobku na odl. 1 km sam.samowyład. - z wyporu na 10 km | m3 | 14.41 |  | 0
9 d.1.1 | KNNR 1 0208-02 | Dodatek za każdy rozp. 1 km transportu ziemi samochodami samowyładowczymi po drogach o nawierzchni utwardzonej(kat.gr. I-IV) - Krotność = 14 | m3 | 14.41 |  | 0
Razem dział: Roboty ziemne | [5 empty] | 0
1.2 | Roboty montażowe
10 d.1.2 | KNNR 4 1701-01 | Podłączenie instalacji do sieci wodociągowych - trójniki wbudowane do istniejących rurociągów o śr. 80 mm-trójnik kołnierzowy równoprzelotowy DN 80 | kpl. | 1 |  | 0
11 d.1.2 | KNNR 4 1012-01 | Sieci wodociągowe - montaż kształtek ciśnieniowych PE, PEHD o połączeniach zgrzewano-kołnierzowych (tuleje kołnierzowe na luny kołnierz) o śr.zewnętrznej do 90 mm | szt. | 8 |  | 0
12 d.1.2 | KNNR 4 1014-02 | Sieci wodociągowe - kształtki żeliwne ciśnieniowe kołnierzowe o śr. 80 mm-trójnik kołnierzowy DN 80/80 mm | szt. | 2 |  | 0
13 d.1.2 | KNNR 4 1105-02 analogia | Zasuwy żeliwne klinowe owalne kołnierzowe z obudową o śr.80 mm | kpl. | 3 |  | 0
14 d.1.2 | KNNR 4 1119-03 analogia | Hydranty pożarowe nadziemne o śr. 80 mm | kpl. | 2 |  | 0
15 d.1.2 | KNNR 4 1411-02 | Podłoża pod kanały i obiekty z materiałów sypkich grub. 15 cm | m3 | 13.76 |  | 0
16 d.1.2 | KNNR 4 1014-02 | Sieci wodociągowe - kształtki żeliwne ciśnieniowe kołnierzowe o śr. 80 mm-łącznik rurowo -kołnierzowy DN 90/ 80 mm o rur PE,PVC | szt. | 3 |  | 0
17 d.1.2 | KNNR 4 1014-02 | Sieci wodociągowe - kształtki żeliwne ciśnieniowe kołnierzowe o śr. 80 mm-łącznik rurowo -kołnierzowy DN 80 mm o rur żel | szt. | 2 |  | 0
18 d.1.2 | KNNR 4 1009-03 analogia | Sieci wodociągowe - montaż rurociągów z rur polietylenowych (PE, PEHD) o śr.zewnętrznej 90 mm PE 90*5,4 mm PE 100 SDR 17 | m | 101.9 |  | 0
19 d.1.2 | KNNR 4 1010-04 | Sieci wodociągowe - połączenie rur polietylenowych ciśnieniowych PE, PEHD metodą zgrzewania czołowego o śr. zewn. 110 mm | złącz. | 8.49 |  | 0
20 d.1.2 | KNNR 4 1010-04 | Sieci wodociągowe - połączenie rur polietylenowych ciśnieniowych PE, PEHD metodą zgrzewania czołowego o śr. zewn. 110 mm-kształtki łuk 30 st-2 szt | złącz. | 4 |  | 0
21 d.1.2 | KNNR 4 1606-01 | Próba wodna szczelności sieci wodociągowych z rur typu HOBAS, PCW, PVC, PE, PEHD o śr. do 110 mm | 200m -1 prób. | 0.51 |  | 0
22 d.1.2 | KNNR 4 1611-01 | Dezynfekcja rurociągów sieci wodociągowych o śr.nominalnej do 150 mm | odc.200m | 0.51 |  | 0
23 d.1.2 | KNNR 4 1612-01 | Jednokrotne płukanie sieci wodociągowej o śr. nominalnej do 150 mm | odc.200m | 0.51 |  | 0
24 d.1.2 | KNR-W 2-19 0134-02 | Oznakowanie uzbrojenia rurociągu tabliczkami na słupku stalowym | kpl. | 5 |  | 0
25 d.1.2 | KNR-W 2-19 0102-01 | Oznakowanie trasy rurociągu ułożonego w ziemi taśmą z tworzywa sztucznego | m | 101.9 |  | 0
26 d.1.2 | KNNR 5 0705-01 | Ułożenie rur osłonowych Arot o śr.do 140 mm | m | 3 |  | 0
27 d.1.2 | KNNR 4 1408-01 | Układanie mieszanki betonowej w konstrukcjach - ławy fundamentowe, bloki oporowe - transport mieszanki betonowej japonkami | m3 | 0.13 |  | 0
28 d.1.2 | KNNR 6 0503-01 | Chodniki z płyt betonowych o wymiarach 35x35x5 cm na podsypce piaskowej, spoiny wypełnione piaskiem | m2 | 11.2 |  | 0
29 d.1.2 | KNR 4-05I 0227-03 | Demontaż hydrantu nadziemnego o średnicy nominalnej 80 mm | kpl. | 1 |  | 0
Razem dział: Roboty montażowe | [5 empty] | 0
1.3 | Naprawa nawierzchni drogowej
30 d.1.3 | KNNR 6 0103-01 | Profilowanie i zagęszczanie podłoża wykonywane ręcznie w gruncie kat. II-IV pod warstwy konstrukcyjne nawierzchni | m2 | 204 |  | 0
31 d.1.3 | KNNR 6 0113-01 analogia | Warstwa gruzu o grubości po zagęszczeniu 10 cm-po robotach drogowych | m2 | 204 |  | 0
32 d.1.3 | KNNR 6 1301-02 | Naprawy dróg gruntowych - zagęszczanie | m2 | 204 |  | 0
33 d.1.3 | KNNR 6 1301-01 | Naprawy dróg gruntowych - profilowanie | m2 | 204 |  | 0
Razem dział: Naprawa nawierzchni drogowej | [5 empty] | 0
Razem dział: Sieć wodociągowa 90*5,4 mm PE 100 SDR 17 l=96,0 +5,9 m | [5 empty] | 0
3 | Przyłącze wodociągowe l=8,5 m
1.1 | Roboty ziemne
1 d.1.1 | k indywidualna Uproszczona | Roboty pomiarowe | kpl | 1 |  | 0
2 d.1.1 | KNR 2-01 0317-0401 | Wykopy liniowe o ścianach pionowych pod fundamenty, rurociągi, kolektory w gruntach suchych kat.I-II z wydobyciem urobku łopatą lub wyciągiem ręcznym; głębokość do 3.0 m, szerokość 0.8-1.5 m | m3 | 3.06 |  | 0
3 d.1.1 | KNR 2-01 0217-03 | Wykopy oraz przekopy wykonywane koparkami podsiębiernymi 0.25 m3 na odkład w gruncie kat.I-II | m3 | 27.56 |  | 0
4 d.1.1 | KNR 2-01 0322-01 analogia | Pełne umocnienie pionowych ścian wykopów liniowych o głębok.do 3.0 m w grunt.suchych kat.I-II wraz z rozbiór.(szer.do 1m) | m2 | 52.49 |  | 0
5 d.1.1 | KNR 2-01 0320-0101 | Zasypywanie wykopów liniowych o ścianach pionowych w gruntach kat.I-II; głębokość do 1.5 m, szerokość 0.8-1.5 m | m3 | 2.52 |  | 0
6 d.1.1 | KNR 2-01 0230-01 | Zasypywanie wykopów spycharkami z przemieszczeniem gruntu na odl. do 10 m w gruncie kat. I-III | m3 | 27.3 |  | 0
7 d.1.1 | KNR 2-01 0236-01 | Zagęszczenie nasypów ubijakami mechanicznymi; grunty sypkie kat. I-III | m3 | 27.3 |  | 0
8 d.1.1 | KNR 2-01 0212-03 | Roboty ziemne wyk.koparkami podsiębiernymi 0.25 m3 w ziemi kat.I-III uprzednio zmagazynowanej w hałdach z transportem urobku samochodami samowyładowczymi na odl.do 1 km | m3 | 3.32 |  | 0
9 d.1.1 | KNR 2-01 0214-03 | Nakłady uzupełn.za każde dalsze rozp. 0.5 km transportu ponad 1 km samochodami samowyładowczymi po drogach utwardzonych ziemi kat.I-II Krotność = 18 | m3 | 3.32 |  | 0
Razem dział: Roboty ziemne | [5 empty] | 0
1.2 | Roboty montażowe
10 d.1.2 | KNR 2-18 0901-01 | Podłączenie instalacji do sieci wodociągowej- trójniki wbudowane do istniejących rurociągów o śr. trójnik kołnierzowy Dn 80/40 mm | szt. | 1 |  | 0
11 d.1.2 | KNR-W 2-18 0114-02 | Sieci wodociągowe - kształtki żeliwne ciśnieniowe kołnierzowe o śr. 80 mm-łącznik RK 90/80 mm | szt | 2 |  | 0
12 d.1.2 | KNR 2-28 0314-03 | Przyłącza wodociągowe z rur ciśnieniowych PE o śr. zewn. 50 *4,6 mm RC- w poz złączka ISO 50 mm-3 szt | m | 8.5 |  | 0
13 d.1.2 | KNR 2-28 0309-01 | Zasuwy żeliwne kołnierzowe z obudową na rurociągach PVC i PE o śr. nominalnej 40 mm | szt. | 1 |  | 0
14 d.1.2 | KNR-W 2-18 0112-01 | Sieci wodociągowe - montaż kształtek ciśnieniowych PE, PEHD o połączeniach zgrzewano-kołnierzowych (tuleje kołnierzowe na luny kołnierz) o śr.zewnętrznej do 90 mm | szt | 1 |  | 0
15 d.1.2 | KNR 2-28 0315-02 | Oznakowanie trasy rurociągu tabliczkami na słupku betonowym | kpl. | 1 |  | 0
16 d.1.2 | KNR 2-18 0802-01 | Próba szczelności sieci wodociągowych z rur z tworzyw sztucznych ( PCW ) o śr.nom. do 100 mm | prob. | 0.04 |  | 0
17 d.1.2 | KNR-W 2-19 0102-01 | Oznakowanie trasy rurociągu ułożonego w ziemi taśmą z tworzywa sztucznego z wkładką metalową | m | 8.5 |  | 0
18 d.1.2 | KNR 2-18 0613-01 | Studnie rewizyjne z kręgów betonowych o śr. 1000 mm w gotowym wykopie o głębokości 3 m h=2,50 | stud. | 1 |  | 0
19 d.1.2 | KNR 2-18 0613-02 | Studnie rewizyjne z kręgów betonowych o śr. 1000 mm w gotowym wykopie za każde 0.5 m różnicy głęb. | [0.5 m] stud. | -1 |  | 0
20 d.1.2 | KNR 2-15 0205-03 | Montaż rurociągów z PCW o śr. 75 mm na ścianach z łączeniem metodą wciskową | m | 2.5 |  | 0
21 d.1.2 | KNR-W 2-15 0213-05 | Rury wywiewne z PVC o połączeniu wciskowym o śr. 110 mm | szt. | 2 |  | 0
22 d.1.2 | KNR 2-15 0118-01 | Wodomierze skrzydełkowe o śr.nom. 20 mm-w pozycji zawór skośny odcinajacy Dn 40 mm-szt 1,zawór skośny z funkcją antyskażeniową Dn 40 mm-1 szt | szt. | 1 |  | 0
23 d.1.2 | KNR 2-18 0504-02 | Kanały rurowe - podłoża betonowe o grubości 10 cm | m2 | 0.15 |  | 0
24 d.1.2 | KNR 2-18 0610-01 | Układanie mieszanki betonowej pojemnikiem do betonu - beton spadkowy | m3 | 0.14 |  | 0
25 d.1.2 | KNR 2-02 0609-05 | Izolacje z płyt styropianowych poziome od spodu konstrukcji+ siatka do betonu | m2 | 0.5 |  | 0
Razem dział: Roboty montażowe | [5 empty] | 0
1.3 | Naprawa nawierzchni drogowej - ziemnej
26 d.1.3 | KNR 2-31 1401-06 | Naprawy dróg gruntowych wykonywane mechanicznie - profilowanie | m2 | 3.75 |  | 0
27 d.1.3 | KNR 2-31 1401-07 | Naprawy dróg gruntowych wykonywane mechanicznie - zagęszczanie | m2 | 3.75 |  | 0
Razem dział: Naprawa nawierzchni drogowej - ziemnej | [5 empty] | 0
| Razem dział: Przyłącze wodociągowe l=8,5 m |  |  |  |  | 0
4 | Przyłącze wodociągowe l=4,3 m
1.1 | Roboty ziemne
1 d.1.1 | k indywidualna Uproszczona | Roboty pomiarowe | kpl | 1 |  | 0
2 d.1.1 | KNR 2-01 0317-0401 | Wykopy liniowe o ścianach pionowych pod fundamenty, rurociągi, kolektory w gruntach suchych kat.I-II z wydobyciem urobku łopatą lub wyciągiem ręcznym; głębokość do 3.0 m, szerokość 0.8-1.5 m | m3 | 0.68 |  | 0
3 d.1.1 | KNR 2-01 0217-03 | Wykopy oraz przekopy wykonywane koparkami podsiębiernymi 0.25 m3 na odkład w gruncie kat.I-II | m3 | 6.09 |  | 0
4 d.1.1 | KNR 2-01 0322-01 analogia | Pełne umocnienie pionowych ścian wykopów liniowych o głębok.do 3.0 m w grunt.suchych kat.I-II wraz z rozbiór.(szer.do 1m) | m2 | 15.04 |  | 0
5 d.1.1 | KNR 2-01 0320-0101 | Zasypywanie wykopów liniowych o ścianach pionowych w gruntach kat.I-II; głębokość do 1.5 m, szerokość 0.8-1.5 m | m3 | 1.32 |  | 0
6 d.1.1 | KNR 2-01 0230-01 | Zasypywanie wykopów spycharkami z przemieszczeniem gruntu na odl. do 10 m w gruncie kat. I-III | m3 | 5.13 |  | 0
7 d.1.1 | KNR 2-01 0236-01 | Zagęszczenie nasypów ubijakami mechanicznymi; grunty sypkie kat. I-III | m3 | 6.45 |  | 0
Razem dział: Roboty ziemne | [5 empty] | 0
1.2 | Roboty montażowe
8 d.1.2 | KNR 2-28 0313-01 | Nawiertki na istniejących rurociągach PVC o śr. zewn. 90 mm-dotyczy zasuwoopaski 90/1" | kpl. | 1 |  | 0
9 d.1.2 | KNR 2-28 0314-02 | Przyłącza wodociągowe z rur ciśnieniowych PE o śr. zewn. 40*3,7 mm SDR 11 | m | 4.3 |  | 0
10 d.1.2 | KNR 2-28 0315-02 | Oznakowanie trasy rurociągu tabliczkami na słupku betonowym | kpl. | 1 |  | 0
11 d.1.2 | KNR 2-18 0802-01 | Próba szczelności sieci wodociągowych z rur z tworzyw sztucznych ( PCW ) o śr.nom. do 100 mm | prob. | 0.02 |  | 0
12 d.1.2 | KNR-W 2-19 0102-01 | Oznakowanie trasy rurociągu ułożonego w ziemi taśmą z tworzywa sztucznego z wkładką metalową | m | 4.3 |  | 0
13 d.1.2 | KNR-W 2-18 0517-02 | Studzienki systemowe z tworzywa -dotyczy studnia wodomierzowa DN 500 mm | szt | 1 |  | 0
14 d.1.2 | KNR 2-15 0118-01 | Wodomierze skrzydełkowe o śr.nom. 15-20 mm-dotyczy konsola z zestawem dla wodomierza 15 mm | szt. | 1 |  | 0
Razem dział: Roboty montażowe | [5 empty] | 0
1.3 | Naprawa nawierzchni drogowej - ziemnej
15 d.1.3 | KNR 2-31 1401-06 | Naprawy dróg gruntowych wykonywane mechanicznie - profilowanie | m2 | 3.75 |  | 0
16 d.1.3 | KNR 2-31 1401-07 | Naprawy dróg gruntowych wykonywane mechanicznie - zagęszczanie | m2 | 3.75 |  | 0
Razem dział: Naprawa nawierzchni drogowej - ziemnej | [5 empty] | 0
Razem dział: Przyłącze wodociągowe l=4,3 m | [5 empty] | 0
5 | Przyłącze wodociągowe l=3,7 m
1.1 | Roboty ziemne
1 d.1.1 | k indywidualna Uproszczona | Roboty pomiarowe | kpl | 1 |  | 0
2 d.1.1 | KNR 2-01 0317-0401 | Wykopy liniowe o ścianach pionowych pod fundamenty, rurociągi, kolektory w gruntach suchych kat.I-II z wydobyciem urobku łopatą lub wyciągiem ręcznym; głębokość do 3.0 m, szerokość 0.8-1.5 m | m3 | 0.6 |  | 0
3 d.1.1 | KNR 2-01 0217-03 | Wykopy oraz przekopy wykonywane koparkami podsiębiernymi 0.25 m3 na odkład w gruncie kat.I-II | m3 | 5.41 |  | 0
4 d.1.1 | KNR 2-01 0322-01 analogia | Pełne umocnienie pionowych ścian wykopów liniowych o głębok.do 3.0 m w grunt.suchych kat.I-II wraz z rozbiór.(szer.do 1m) | m2 | 13.36 |  | 0
5 d.1.1 | KNR 2-01 0320-0101 | Zasypywanie wykopów liniowych o ścianach pionowych w gruntach kat.I-II; głębokość do 1.5 m, szerokość 0.8-1.5 m | m3 | 1.13 |  | 0
6 d.1.1 | KNR 2-01 0230-01 | Zasypywanie wykopów spycharkami z przemieszczeniem gruntu na odl. do 10 m w gruncie kat. I-III | m3 | 4.56 |  | 0
7 d.1.1 | KNR 2-01 0236-01 | Zagęszczenie nasypów ubijakami mechanicznymi; grunty sypkie kat. I-III | m3 | 5.69 |  | 0
Razem dział: Roboty ziemne | [5 empty] | 0
1.2 | Roboty montażowe
8 d.1.2 | KNR 2-28 0313-01 | Nawiertki na istniejących rurociągach PVC o śr. zewn. 90 mm-dotyczy zasuwoopaski 90/1" | kpl. | 1 |  | 0
9 d.1.2 | KNR 2-28 0314-02 | Przyłącza wodociągowe z rur ciśnieniowych PE o śr. zewn. 40*3,7 mm SDR 11 | m | 3.7 |  | 0
10 d.1.2 | KNR 2-28 0315-02 | Oznakowanie trasy rurociągu tabliczkami na słupku betonowym | kpl. | 1 |  | 0
11 d.1.2 | KNR 2-18 0802-01 | Próba szczelności sieci wodociągowych z rur z tworzyw sztucznych ( PCW ) o śr.nom. do 100 mm | prob. | 0.02 |  | 0
12 d.1.2 | KNR-W 2-19 0102-01 | Oznakowanie trasy rurociągu ułożonego w ziemi taśmą z tworzywa sztucznego z wkładką metalową | m | 3.7 |  | 0
13 d.1.2 | KNR-W 2-18 0517-02 | Studzienki systemowe z tworzywa -dotyczy studnia wodomierzowa DN 500 mm | szt | 1 |  | 0
14 d.1.2 | KNR 2-15 0118-01 | Wodomierze skrzydełkowe o śr.nom. 15-20 mm-dotyczy konsola z zestawem dla wodomierza 15 mm | szt. | 1 |  | 0
Razem dział: Roboty montażowe | [5 empty] | 0
1.3 | Naprawa nawierzchni drogowej - ziemnej
15 d.1.3 | KNR 2-31 1401-06 | Naprawy dróg gruntowych wykonywane mechanicznie - profilowanie | m2 | 3.75 |  | 0
16 d.1.3 | KNR 2-31 1401-07 | Naprawy dróg gruntowych wykonywane mechanicznie - zagęszczanie | m2 | 3.75 |  | 0
Razem dział: Naprawa nawierzchni drogowej - ziemnej | [5 empty] | 0
Razem dział: Przyłącze wodociągowe l=3,7 m | [5 empty] | 0
OGÓŁEM KOSZTORYS netto | [5 empty] | 0
Podatek VAT (23%) | [5 empty] | 0
OGÓŁEM KOSZTORYS brutto | [5 empty] | 0
podpis upełnomocnionego przedstawiciela Wykonawcy