## Arkusz1
Sprawa numer 33/2020/PN/INFR/CZOŁG.SAM./UZB
Załącznik nr 1.1. do SIWZ po zmianie z 12.08.2020
SPECYFIKACJA ASORTYMENTOWO – CENOWA
CZĘŚĆ I – Dostawa urządzeń i narzędzi warsztatowych dla Służby Czołg. Sam.
Lp. | WYMAGANE przez ZAMAWIAJĄCEGO |  |  | OFEROWANE przez WYKONAWCĘ
|  | JM. | Ilość wg JM | Nazwa producenta/dystrybutora | Oznaczenie (kod produktu) | Cena jednostkowa netto (za JM) | Wartość netto | Stawka VAT | Wartość brutto
NAZWA PRZEDMIOTU DOSTAWY
oczekiwany lub o równoważnych lub lepszych parametrach technicznych, eksploatacyjnych i użytkowych
1. | 2. | 3. | 4. | 5. | 6. | 7. | 8. (4x7) | 9. | 10.
1 | AREOMETR DO POMIARU GĘSTOŚCI ELEKTROLITU W AKUMULATORZE | szt | 1
2 | KLUCZ DO KÓŁ 17X19X21X1/2 | szt | 5
3 | KLUCZ DO KÓŁ 24X27X32X3/4 | szt | 4
4 | KLUCZ DO KÓŁ OPEL INSIGNIA 22'' | szt | 5
5 | KLUCZ PRZEKŁADNIOWY PLANETARNY 8000NM, PRZEŁOŻENIE 1:78, W PLASTIKOWEJ WALIZCE W KOMPLECIE Z 12 NASADKAMI. KRAFT&DELE KD 1123 LUB RÓWNORZĘDNY | szt | 1
6 | KLUCZ UDAROWY ELEKTRYCZNY TW1000 1200W, W ZESTAWIE: WALIZKA 824737-3, KLUCZ NASADOWY SW 41: 134872-2, UCHWYT BOCZNY KPL.: 122727-3 | szt | 1
7 | KOBYŁKI (ZĘBATKOWE)UDŹWIG 10T, ZAKRES PODNOSZENIA OD 460 MM (LUB MNIEJSZY) DO 720 MM (LUB WIĘCEJ), MIN 12 USTAWIEŃ WYSOKOŚCI | szt. | 2
8 | KOMPLET KLUCZY NASADOWYCH 1/2 8-32. STANLEY LUB RÓWNORZĘDNY: (GRZECHOTKA 1/2" Z RĘKOJEŚCIĄ WRAZ Z PAKIETEM NASADEK SZEŚCIOKĄTNYCH Z TŁOCZONYMI NAPISAMI (18 SZTUK W ROZMIARACH OD 8 DO 32 MM). NASADKI SZEŚCIOKĄTNE 1/2" 18 SZT.: 8, 9, 10, 11, 12, 13, 14, 15, 16, 17, 19, 21, 22, 23, 24, 27, 30, 32 MM; | szt. | 1
9 | KOMPLET NASADEK UDAROWYCH 1/2 14-32 | szt. | 2
10 | KOMPRESOR OLEJOWY STANLEY 270L 11 BAR, 7,5 KM 5500W 840/MIN LUB RÓWNORZĘDNY | szt. | 1
11 | MYJKA WYSOKOCIŚNIENIOWA Z ZINTEGROWANYM BĘBNEM NA 15M WĄŻ WYSOKOCIŚNIENIOWY, ZASILANIE 230V, WYDAJNOŚĆ TŁOCZENIA 500L/H, CIŚNIENIE ROBOCZE 150BAR - MAX 200 BAR W KOMPLECIE Z DYSZĄ TRÓJSTRONNĄ ORAZ DYSZĄ ROTACYJNĄ KARCHER HD 5/15 CX PLUS (15209320) LUB RÓWNORZĘDNA. | szt. | 1
12 | NASADKA UDAROWA DŁUGA ROZMIAR 32 NA 1" | szt. | 1
13 | NASADKA UDAROWA DŁUGA ROZMIAR 33 NA 1" | szt. | 1
14 | ODKURZACZ DO SAMOCHODU NR KAT. WD 3 1.629-801.0 W ZESTAWIE: ELASTYCZNY WĄŻ SSĄCY O DŁUGOŚCI 2M, 2X 0,5 M RURA PRZEDŁUŻAJĄCA , KOLANKO, WOREK FILTRACYJNY 10SZT, SSAWKA PODŁOGOWA, NAKŁADKA UNIWERSALNA LISTWA+GUMA, FILTR KARTRIDŻOWY, KOREK ZAMYKAJĄCY, SSAWKA SZCZELINOWA, FUNKCJA WYDMUCHU, LISTWA ODBOJOWA, KOŁA TRANSPORTOWE LUB RÓWNORZĘDNY. | szt. | 1
15 | ODKURZACZ NT 65/2 TACT TC KARCZER W ZESTAWIE: POJEMNOŚĆ ZBIORNIKA 65L, WĄŻ SSĄCY O DŁUGOŚCI 4M, METALOWE RURY SSĄCE 2X 0,5 M, WOREK FILTRACYJNY 10 SZT, SSAWKA PODŁOGOWA NA MOKRO/SUCHO 360MM, SAWKA SZCZELINOWA, WĄŻ SPUSTOWY (OLEJOODPORNY), LISTWA ODBOJOWA, KOŁA SAMONASTAWNE Z HAMULCEM LUB RÓWNORZĘDNY. | szt. | 1
16 | ODKURZACZ PRZEMYSŁOWY, DWUSILNIKOWY Z 50 L POJEMNIKIEM, PODCIŚNIENIE 250 MBAR/25 KPA, MOC 3000 W (2X1500) Z SYSTEMEM CZYSZCZENIA FILTRA, ZASILANIE 230V W KOMPLECIE Z 20 WORKAMI. NILFISK ATTIX 965-21 SD XC (302002902) LUB RÓWNORZĘDNY | szt. | 1
17 | PASY TRANSPORTOWE 75 MM, MIN. 10 TON DŁ. 6 M, W KOMPLECIE Z KLAMRAMI NAPINAJĄCYMI, ZGODNIE Z NORMĄ PN-EN 12195-2 | szt. | 10
18 | PNEUMATYCZNA SZLIFIERKA OSCYLACYJNA 125 MM OSCYLACJA 5 MM. PRĘDKOŚĆ OBROTOWA 12000 OBR/MIN Z SYSTEMEM CENTRALNEGO ODPYLANIA. CHICAGO PNEUMATIC CP 3514 (6151933514) LUB RÓWNORZĘDNA | szt | 1
19 | PNEUMATYCZNE, PRZENOŚNE URZĄDZENIE DO ODPOWIETRZANIA I WYMIANY PŁYNU HAMULCOWEGO W UKŁADACH HAMULCOWYCH I SPRZĘGŁACH HYDRAULICZNYCH WE WSZYSTKICH SAMOCHODACH, W KOMPLECIE Z KORKAMI DO POŁĄCZENIA ZE ZBIORNICZKIEM NA PŁYN. POJEMNOŚĆ ZBIORNIKA NA PŁYN 5L (RAASM 10805 LUB RÓWNORZĘDNY) | szt. | 1
20 | PNEUMATYCZNY NAPEŁNIACZ DO OLEJU, POJEMNOŚĆ 24L RAASM RA33024 LUB RÓWNORZĘDNY | szt. | 1
21 | PODNOŚNIK KANAŁOWY HYDRAULICZNO/PNEUMATYCZNY O UDŹWIGU 12T, WYSOKOŚĆ PODNOSZENIA 500 MM, Z MOŻLIWOŚCIĄ REGULACJI ROZSTAWU 800-1200 MM | szt. | 1
22 | POJEMNIK WARSZTATOWY 314X202X148 | szt. | 10
23 | POJEMNIK WARSZTATOWY TYP 3 224X144X108 | szt. | 10
24 | POKRĘTŁO PRZESUWNE UDAROWE 3/4" DŁ.510 MM ZE STALI CHROMOWO-MOLIBDENOWEJ. ACTION (A-5940010) LUB RÓWNORZĘDNY | szt. | 1
25 | PROSTOWNIK Z ROZRUCHEM 12V/24V 150-1000AH LCD CLASS 850ALUB RÓWNORZĘDNY. | szt. | 1
26 | PRZEDŁUŻKA UDAROWA 3/4 Z KULKĄ ZABEZPIECZAJĄCĄ, DŁ. 200MM ZE STALI CHROMOWO-MOLIBDENOWEJ. ACTION(A-64541200) LUB RÓWNORZĘDNY | szt. | 1
27 | PRZEDŁUŻKA UDAROWA NA 1" 300MM | szt. | 1
28 | PRZEWODY ROZRUCHOWE (DŁUGOŚĆ 6 M, 1500A) | szt. | 4
29 | PRZEWODY ROZRUCHOWE 500A | szt. | 1
30 | SMAROWNICA PNEUMATYCZNA NA KOŁACH, POJ. ZBIORNIKA 20KG PROFITOOL (OXPTJB0023) LUB RÓWNORZĘDNA | szt. | 1
31 | SZAFKA NARZĘDZIOWA -WARSZTATOWA Z WYPOSAŻENIEM YATO, YT - 55300, 177 ELEMENTÓW LUB RÓWNORZĘDNY. | szt. | 1
32 | SZLIFIERKA STOŁOWA MOC WYJŚCIOWA 400W, NAPIĘCIE ZNAMIONOWE 230V, 50HZ, PRZEŁĄCZNIK, ŚREDNICA ŚCIERNICY 200MM, GRUBOŚĆ TARCZY 20MM, TARCZA SZLIFIERSKA DROBNOZIARNISTA, ŚCIERNICA 2 SZT., OSŁONA ŚCIERNICY L+P, PRZEWÓD I WTYCZKA, WSPORNIK POD OBRABIANY ELEMENT 2 SZT., OSŁONA PRZECIWISKROWA 2 SZT., PRZEZROCZYSTE OSŁONY 2SZT. LAMPKA DO PRACY LED LUB RÓWNORZĘDNA. | szt. | 1
33 | TABLICE WYRÓŻNIAJĄCE PONADGABARYTOWE 40X30 CM Z BIAŁO-CZERWONYMI PASAMI SKIEROWANYMI POD KĄTEM 45 ST. Z UMIESZCZONĄ PO ŚRODKU LAMPKĄ KOLORU BIAŁEGO 12V/24V | szt. | 2
34 | URZĄDZENIE ROZRUCHOWE 900A-1500A 12V/24V BULLY POWER PACK APA LUB RÓWNORZĘDNE. | szt. | 2
35 | WÓZEK PALETOWY JUNGHAINRICH AM22 C-BV Z FUNKCJĄ SZYBKIEGO PODNOSZENIA LUB RÓWNORZĘDNY. | szt. | 1
36 | WÓZEK. RĘCZ. PLATFORMOWY STACH III 02-023 | szt. | 1
37 | ZESTAW NASADEK UDAROWYCH TOPTUL 3 SZT | szt. | 2
38 | ZŁĄCZE 3/8 CALA PRZEWODU CIŚN. SPIRAL. BETA 1915CL/11X16 DAMSKA | szt. | 3
39 | ZŁĄCZE 3/8 CALA PRZEWODU CIŚN. SPIRAL. BETA 1915CL/11X16 MĘSKA | szt. | 3
40 | ZŁĄCZE 1/4 CALA PRZEWODU SPIRALNEGO 8 MMX12MM DAMSKA | szt. | 2
41 | ZŁĄCZE 1/4 CALA PRZEWODU SPIRALNEGO 8 MMX12MM MĘSKA | szt. | 2
42 | ZWIJADŁO DO WĘŻA PNEUMATYCZNEGO, WĄŻ POLIURETANOWY ŚR. 12X8MM, DŁUGOŚĆ WĘŻA MIN. 10M, WEJŚCIE I WYJŚCIE 1/4", MAX CIŚNIENIE 15 BAR. CHICAGO PNEUMATIC (CPZWIJADLO1) LUB RÓWNORZĘDNE. | szt. | 1
43 | ELEKTRYCZNY WÓZEK PALETOWY EPEPT 12EZ PRO MOC SILNIKA 0,65 KW Z DUŻYM KOŁEM NAPĘDOWYM, BEZOBSŁUGOWY AKUMULATOR LITOWO-JONOWY O POJEMNOŚCI 20 LUB 26 AHI, WADZE 3,7 KG, ZEWNĘTRZNA ŁADOWARKA (CZAS ŁADOWANIA BATERII 2,6 GODZ., UDZWIG 1200KG., LUB RÓWNORZĘDNY. | szt. | 1
RAZEM
Wartość oferty netto słownie: ………………………..…………………………………………………………………………………………………………………/100gr.
Wartość oferty brutto słownie: …………………………………………………………………………………………………………………………………………./100gr.
Oferuję(my) termin realizacji danej partii dostawy licząc od dnia przesłania zapotrzebowania ………… dni roboczych. (wymagane - min. 5 max. 7 dni roboczych)
ZAMAWIAJĄCY informuje, że minimalny termin realizacji danej partii dostawy od dnia zgłoszenia zapotrzebowania przez Zamawiającego w opisie przedmiotu zamówienia wynosi 5 dni roboczych a maksymalny wynosi 7 dni roboczych. W sytuacji, gdy WYKONAWCA nie wskaże w ofercie terminu realizacji danej partii dostawy, oferta taka zostanie uznana za ofertę z maksymalnym terminem realizacji danej partii dostawy. W sytuacji gdy WYKONAWCA wskaże w ofercie czas realizacji danej partii dostawy krótszy niż 5 dni roboczych lub dłuższy niż 7 dni roboczych, ZAMAWIAJĄCY odrzuci ofertę jako niezgodną z SIWZ.
Uwaga! Celem identyfikacji i konkretyzacji oferowanego przedmiotu zamówienia WYKONAWCA zobowiązany jest wskazać nazwę producenta/dystrybutora oferowanego przedmiotu zamówienia, nazwę oferowanego przedmiotu zamówienia, oznaczenia produkcji (kodu produktu), który w sposóbjednoznaczny pozwoli na identyfikację przedmiotu zamówienia (wymagane oznaczenie indywidualizujące dany przedmiot, wskazujący na jego pochodzenie oraz posiadane parametry techniczne - pozwalające na osiągnięcie przez ZAMAWIAJĄCEGO wymaganego efektu). Brak wskazania wymaganych informacji lub brak możliwości zidentyfikowania jednoznacznie zaoferowanego przedmiotu zamówienia skutkuje odrzuceniem oferty na podstawie art. 89 ust. 1 pkt. 2 custawy Pzp. Niezgodność treści oferty z SIWZ ma charakter zasadniczy i nieusuwalny.
(wymagany kwalifikowany podpis elektroniczny wykonawcy lub upoważnionego przedstawiciela)