## Kosztorys
ZAŁĄCZNIK D do SWZ
Nazwa i adres Wykonawcy
nr KRS (jeżeli dotyczy) …………………………
NIP/PESEL ……………………………………….… |  |  | KOSZTORYS OFERTOWY
Poz | Symbol |  | Nazwa | Jedn | Ilość | R j. | M j. | T j. | S j. | K j. | Z j. | Cena j. | R | M | T | S | K | Z | Wartość (bez zaokr) | Wartość | Cena j. (sykal) | Wartość (sykal)
DZIAŁ 1 |  | Prace przygotowawcze
1 | KNNR N001-01-12-02-00 | SST 01.01. | Roboty pomiarowe placu zabaw | m2 | 1721.7 | 0.14 | 0.02 | 0 | 0.01 | 0.1 | 0.03 |  | 241.038 | 34.434 | 0 | 17.217 | 172.17 | 51.651 | 0 |  | 0.3 | 516.51
2 | KNR 221-01-07-04-00 | SST 01.04. | Zabezpieczenie drzew średnicy ponad 30 cm na okres robót | szt | 1 | 96.35 | 37.86 | 0 | 0 | 62.63 | 17.49 |  | 96.35 | 37.86 | 0 | 0 | 62.63 | 17.49 | 0 |  | 214.33 | 214.33
|  |  |  | Razem: | [8 empty] | 337.388 | 72.294 | 0 | 17.217 | 234.8 | 69.141 | 0 |  |  | 730.84
DZIAŁ 2 |  | Prace rozbiórkowe
3 | KNR 231-08-05-04-00 | SST 01.02. | Ręczne rozebranie nawierzchni z kostki nieregularnej wys 8/11 cm na podsypce cementowo-piaskowej | m2 | 26 | 18.49 | 0 | 0 | 0 | 12.02 | 3.36 |  | 480.74 | 0 | 0 | 0 | 312.52 | 87.36 | 0 |  | 33.87 | 880.62
4 | KNR 231-08-01-01-00 | SST 01.02. | Ręczne rozebranie podbudowy betonowej grub 12 cm | m2 | 26 | 30.06 | 0 | 0 | 0 | 19.54 | 5.46 |  | 781.56 | 0 | 0 | 0 | 508.04 | 141.96 | 0 |  | 55.06 | 1431.56
5 | KNR 231-08-01-02-00 | SST 01.02. | Ręczne rozebranie podbudowy betonowej - dodatek za 1 cm współ.3 | m2 | 26 | 8.36 | 0 | 0 | 0 | 5.43 | 1.52 |  | 217.36 | 0 | 0 | 0 | 141.18 | 39.52 | 0 |  | 15.31 | 398.06
6 | KNR 231-08-02-05-00 | SST 01.02. | Ręczne rozebranie podbudowy z kruszywa grub 15 cm | m2 | 26 | 13.66 | 0 | 0 | 0 | 8.88 | 2.48 |  | 355.16 | 0 | 0 | 0 | 230.88 | 64.48 | 0 |  | 25.02 | 650.52
7 | KNR 231-08-02-07-00 | SST 01.02. | Mechaniczne rozebranie nawierzchni piaskowej grub 30 cm współ.2 | m2 | 237 | 10.7 | 0 | 0 | 2.6 | 8.64 | 2.41 |  | 2535.9 | 0 | 0 | 616.2 | 2047.68 | 571.17 | 0 |  | 24.35 | 5770.95
8 | KNR 231-08-13-03-00 | SST 01.02. | Rozebranie krawężnika betonowego 15x30 cm celem ponownego wbudowania w niższym pozmiomie | metr | 16.1 | 5.82 | 0 | 0 | 0 | 3.78 | 1.06 |  | 93.702 | 0 | 0 | 0 | 60.858 | 17.066 | 0 |  | 10.66 | 171.63
9 | KNR 231-08-12-03-00 | SST 01.02. | Rozebranie ławy pod krawężniki z betonu | m3 | 1.5 | 62.22 | 0 | 0 | 59 | 78.79 | 22 |  | 93.33 | 0 | 0 | 88.5 | 118.185 | 33 | 0 |  | 222.01 | 333.02
10 | KNR 231-08-13-03-00 | SST 01.02. | Rozebranie krawężnika betonowego 15x30 cm na podsypce cementowo-piaskowej | metr | 36.6 | 5.82 | 0 | 0 | 0 | 3.78 | 1.06 |  | 213.012 | 0 | 0 | 0 | 138.348 | 38.796 | 0 |  | 10.66 | 390.16
11 | KNR 231-08-12-03-00 | SST 01.02. | Rozebranie ławy pod krawężniki z betonu | m3 | 3.3 | 62.22 | 0 | 0 | 59 | 78.79 | 22 |  | 205.326 | 0 | 0 | 194.7 | 260.007 | 72.6 | 0 |  | 222.01 | 732.63
12 | KNR 404-02-01-09-00 | SST 01.02. | Rozebranie podestu grub ponad 40 cm z kamienia na zapr cementowej | m3 | 2.82 | 229.57 | 27.4 | 0 | 0 | 149.22 | 41.67 |  | 647.3874 | 77.268 | 0 | 0 | 420.8004 | 117.5094 | 0 |  | 447.86 | 1262.97
13 | KNR 404-02-03-09-00 | SST 01.02. | Rozebr podestu fund. grub ponad 40 cm z kamienia na zaprawie cementowej | m3 | 3.76 | 344.74 | 0 | 0 | 0 | 224.08 | 62.57 |  | 1296.2224 | 0 | 0 | 0 | 842.5408 | 235.2632 | 0 |  | 631.39 | 2374.03
14 | Kalkulacja własna | SST 01.02. | Demontaż elementów małej architektury | szt | 4 | 50.18 | 0 | 0 | 0 | 32.62 | 9.11 |  | 200.72 | 0 | 0 | 0 | 130.48 | 36.44 | 0 |  | 91.91 | 367.64
15 | Kalkulacja własna | SST 01.02. | Demontaż elementów urządzeń zabawowych | szt | 6 | 125.45 | 0 | 0 | 0 | 81.54 | 22.77 |  | 752.7 | 0 | 0 | 0 | 489.24 | 136.62 | 0 |  | 229.76 | 1378.56
16 | KNR 401-01-08-11-00 | SST 01.05. | Wywóz gruzu samochodami wywrotkami na odległość do 1 km z opłata za utylizację | m3 | 103.53 | 5.02 | 29.2 | 0 | 14 | 12.36 | 3.45 |  | 519.7206 | 3023.076 | 0 | 1449.42 | 1279.6308 | 357.1785 | 0 |  | 64.03 | 6629.03
17 | KNR 401-01-08-12-00 | SST 01.05. | Wywóz gruzu samochodami wywrotkami na każdy następny 1 km współ.9 | m3 | 103.53 | 0 | 0 | 0 | 12.6 | 8.19 | 2.29 |  | 0 | 0 | 0 | 1304.478 | 847.9107 | 237.0837 | 0 |  | 23.08 | 2389.47
|  |  |  | Razem: | [8 empty] | 8392.8404 | 3100.344 | 0 | 3653.298 | 7828.3007 | 2186.0468 | 0 |  |  | 25160.85
DZIAŁ 3 |  | Prace ziemne
18 | KNR 201-02-35-02-10 | SST 01.03. | Formowanie spycharkami 100 KM nasypu wys do 3,0 m w gruncie kat 3-4 z zagęszczeniem | m3 | 46 | 2.96 | 0 | 0 | 6.24 | 5.98 | 1.67 |  | 136.16 | 0 | 0 | 287.04 | 275.08 | 76.82 | 0 |  | 16.85 | 775.1
19 | KNR 201-05-05-05-00 | SST 01.03. | Plantowanie mechaniczne powierzchni gruntu rodzimego kat 4 | m2 | 247.4 | 0.07 | 0 | 0 | 0.38 | 0.29 | 0.08 |  | 17.318 | 0 | 0 | 94.012 | 71.746 | 19.792 | 0 |  | 0.82 | 202.87
20 | KNNR N006-01-01-03-01 | SST 01.03. | Mechaniczne wykonanie koryta spycharką głęb 31 cm w gruncie kategorii 2/4 - pod nawierzchnię z kostki betonowej | m2 | 73.8 | 0.84 | 0 | 0 | 1.68 | 1.64 | 0.46 |  | 61.992 | 0 | 0 | 123.984 | 121.032 | 33.948 | 0 |  | 4.62 | 340.96
21 | KNNR N006-01-01-03-01 | SST 01.03. | Mechaniczne wykonanie koryta spycharką głęb 31 cm w gruncie kategorii 2/4 - pod nawierzchnię z kostki kamiennej | m2 | 2 | 0.84 | 0 | 0 | 1.68 | 1.64 | 0.46 |  | 1.68 | 0 | 0 | 3.36 | 3.28 | 0.92 | 0 |  | 4.62 | 9.24
22 | KNNR N006-01-01-03-01 | SST 01.03. | Mechaniczne wykonanie koryta spycharką głęb 31 cm w gruncie kategorii 2/4 - pod nawierzchnię z płytek C1 | m2 | 0.2 | 0.84 | 0 | 0 | 1.68 | 1.64 | 0.46 |  | 0.168 | 0 | 0 | 0.336 | 0.328 | 0.092 | 0 |  | 4.62 | 0.92
23 | KNNR N006-01-01-03-01 | SST 01.03. | Mechaniczne wykonanie koryta spycharką głęb 50 cm w gruncie kategorii 2/4 - pod nawierzchnię żwirową bezpieczną współ.1,67 | m2 | 70.5 | 1.41 | 0 | 0 | 2.8 | 2.74 | 0.76 |  | 99.405 | 0 | 0 | 197.4 | 193.17 | 53.58 | 0 |  | 7.71 | 543.56
24 | KNNR N005-07-05-01-03 | SST 01.03. | Ułożenie rur osłonowych z PCV fi 110 | metr | 6.6 | 3.21 | 16.63 | 0 | 2.03 | 3.41 | 0.95 |  | 21.186 | 109.758 | 0 | 13.398 | 22.506 | 6.27 | 0 |  | 26.23 | 173.12
25 | KNNR N006-01-01-03-01 | SST 01.03. | Mechaniczne wykonanie koryta spycharką głęb 39 cm w gruncie kategorii 2/4 - pod nawierzchnię poliuretanową 80mm współ.1,3 | m2 | 54.7 | 1.1 | 0 | 0 | 2.18 | 2.13 | 0.6 |  | 60.17 | 0 | 0 | 119.246 | 116.511 | 32.82 | 0 |  | 6.01 | 328.75
26 | KNNR N006-01-01-03-01 | SST 01.03. | Mechaniczne wykonanie koryta spycharką głęb 36 cm w gruncie kategorii 2/4 - pod nawierzchnię poliuretanową 50mm współ.1,3 | m2 | 133 | 1.1 | 0 | 0 | 2.18 | 2.13 | 0.6 |  | 146.3 | 0 | 0 | 289.94 | 283.29 | 79.8 | 0 |  | 6.01 | 799.33
27 | KNR 201-03-07-02-00 | SST 01.03. | Wykopy fundamentowe pod fundament małej architektury | m3 | 1.1 | 59.73 | 0 | 0 | 0 | 38.82 | 10.84 |  | 65.703 | 0 | 0 | 0 | 42.702 | 11.924 | 0 |  | 109.39 | 120.33
28 | KNR 201-03-07-02-00 | SST 01.03. | Wykopy fundamentowe pod fundament urządzeń zabawowych | m3 | 4.3 | 59.73 | 0 | 0 | 0 | 38.82 | 10.84 |  | 256.839 | 0 | 0 | 0 | 166.926 | 46.612 | 0 |  | 109.39 | 470.38
29 | KNR 201-03-07-02-00 | SST 01.03. | Wykopy fundamentowe pod fundament ogrodzenia | m3 | 1 | 59.73 | 0 | 0 | 0 | 38.82 | 10.84 |  | 59.73 | 0 | 0 | 0 | 38.82 | 10.84 | 0 |  | 109.39 | 109.39
30 | KNR 201-03-07-02-00 | SST 01.03. | Wykopy fundamentowe pod murek oporowy | m3 | 1.6 | 59.73 | 0 | 0 | 0 | 38.82 | 10.84 |  | 95.568 | 0 | 0 | 0 | 62.112 | 17.344 | 0 |  | 109.39 | 175.02
31 | KNR 221-02-13-01-00 | SST 01.03. | Ręczne rozrzucenie ziemi grub 2 cm w terenie płaskim | m2 | 247.4 | 1.59 | 2.14 | 0 | 0 | 1.03 | 0.29 |  | 393.366 | 529.436 | 0 | 0 | 254.822 | 71.746 | 0 |  | 5.05 | 1249.37
32 | KNR 221-02-13-02-00 | SST 01.03. | Rozrzucenie ziemi w terenie płaskim - dodatek za 1 cm współ.8 | m2 | 247.4 | 3.82 | 8.57 | 0 | 0 | 2.48 | 0.69 |  | 945.068 | 2120.218 | 0 | 0 | 613.552 | 170.706 | 0 |  | 15.56 | 3849.54
33 | KNR 401-01-08-06-00 | SST 01.05. | Wywóz ziemi samochodami wywrotkami na odległość do 1 km w gruncie kategorii 3 wraz z opłatą za utylizację | m3 | 133.1 | 5.02 | 24.82 | 0 | 14 | 12.36 | 3.45 |  | 668.162 | 3303.542 | 0 | 1863.4 | 1645.116 | 459.195 | 0 |  | 59.65 | 7939.42
34 | KNR 401-01-08-08-00 | SST 01.05. | Wywóz ziemi samochodami wywrotkami na każdy następny 1 km współ.9 | m3 | 133.1 | 0 | 0 | 0 | 18.9 | 12.28 | 3.43 |  | 0 | 0 | 0 | 2515.59 | 1634.468 | 456.533 | 0 |  | 34.61 | 4606.59
|  |  |  | Razem: | [8 empty] | 3028.815 | 6062.954 | 0 | 5507.706 | 5545.461 | 1548.942 | 0 |  |  | 21693.89
DZIAŁ 4 |  | Nawierzchnie
DZIAŁ 4.1 |  | Obrzeża
35 | KNR 231-04-02-03-00 | SST 02.06. | Ława pod obrzeża betonowa zwykła C12/15 | m3 | 9.5 | 247.89 | 362.47 | 0 | 0 | 161.13 | 44.99 |  | 2354.955 | 3443.465 | 0 | 0 | 1530.735 | 427.405 | 0 |  | 816.48 | 7756.56
36 | KNR 231-04-07-05-00 | SST 02.06. | Obrzeże betonowe 30x8 cm na podsypce cementowo-piaskowej z wypełnieniem spoin zaprawą cementową | metr | 89.1 | 6.95 | 17.41 | 0 | 0 | 4.52 | 1.26 |  | 619.245 | 1551.231 | 0 | 0 | 402.732 | 112.266 | 0 |  | 30.14 | 2685.47
37 | KNR 231-04-07-05-00 | SST 02.06. | Obrzeże elastyczne 5x25x100 cm na podsypce cementowo-piaskowej z wypełnieniem spoin zaprawą cementową | metr | 22.5 | 6.95 | 65.38 | 0 | 0 | 4.52 | 1.26 |  | 156.375 | 1471.05 | 0 | 0 | 101.7 | 28.35 | 0 |  | 78.11 | 1757.48
|  |  |  | Razem: | [8 empty] | 3130.575 | 6465.746 | 0 | 0 | 2035.167 | 568.021 | 0 |  |  | 12199.51
DZIAŁ 4.2 |  | Nawierzchnia z kostki betonowej
38 | KNR 231-01-04-05-00 | SST 02.01. | Warstwa odsączająca w korycie, zagęszczenie mechaniczne grub 5 cm, współ.0,5 | m2 | 73.8 | 1.04 | 1.94 | 0 | 0.25 | 0.84 | 0.23 |  | 76.752 | 143.172 | 0 | 18.45 | 61.992 | 16.974 | 0 |  | 4.3 | 317.34
39 | KNR 231-01-14-05-00 | SST 02.01. | Warstwa dolna podbudowy z kruszywa łamanego twardego 4-31,5mm grub 15 cm | m2 | 73.8 | 0.84 | 33.35 | 0 | 5.05 | 3.83 | 1.07 |  | 61.992 | 2461.23 | 0 | 372.69 | 282.654 | 78.966 | 0 |  | 44.14 | 3257.53
40 | KNR 231-03-21-04-00 | SST 02.02. | Nawierzchnie z kostki bet bezfaz grub 6cm szarej na podsypce cementowo-piaskowej grub 5 cm, z wypełnieniem spoin piaskiem | m2 | 73.8 | 22.68 | 46.5 | 0 | 2.06 | 16.08 | 4.49 |  | 1673.784 | 3431.7 | 0 | 152.028 | 1186.704 | 331.362 | 0 |  | 91.81 | 6775.58
|  |  |  | Razem: | [8 empty] | 1812.528 | 6036.102 | 0 | 543.168 | 1531.35 | 427.302 | 0 |  |  | 10350.45
DZIAŁ 4.3 |  | Nawierzchnia z kostki kamiennej łamanej
41 | KNR 231-01-04-05-00 | SST 02.01. | Warstwa odsączająca w korycie, zagęszczenie mechaniczne grub 5 cm, współ.0,5 | m2 | 2 | 1.04 | 1.94 | 0 | 0.25 | 0.84 | 0.23 |  | 2.08 | 3.88 | 0 | 0.5 | 1.68 | 0.46 | 0 |  | 4.3 | 8.6
42 | KNR 231-01-14-05-00 | SST 02.01. | Warstwa dolna podbudowy z kruszywa łamanego twardego 4-31,5mm grub 15 cm | m2 | 2 | 0.84 | 33.35 | 0 | 5.05 | 3.83 | 1.07 |  | 1.68 | 66.7 | 0 | 10.1 | 7.66 | 2.14 | 0 |  | 44.14 | 88.28
43 | KNNR N006-03-02-05-00 | SST 02.03. | Nawierzchnia z kostki łamanej 8-11 cm na podsypce cementowo-piaskowej | m2 | 2 | 26.34 | 153.27 | 0 | 0 | 17.12 | 4.78 |  | 52.68 | 306.54 | 0 | 0 | 34.24 | 9.56 | 0 |  | 201.51 | 403.02
|  |  |  | Razem: | [8 empty] | 56.44 | 377.12 | 0 | 10.6 | 43.58 | 12.16 | 0 |  |  | 499.9
DZIAŁ 4.4 |  | Nawierzchnia z płytek C1
44 | KNR 231-01-04-05-00 | SST 02.01. | Warstwa odsączająca w korycie, zagęszczenie mechaniczne grub 5 cm, współ.0,5 | m2 | 0.36 | 1.04 | 1.94 | 0 | 0.25 | 0.84 | 0.23 |  | 0.3744 | 0.6984 | 0 | 0.09 | 0.3024 | 0.0828 | 0 |  | 4.3 | 1.55
45 | KNR 231-01-14-05-00 | SST 02.01. | Warstwa dolna podbudowy z kruszywa łamanego twardego 4-31,5mm grub 15 cm | m2 | 0.36 | 0.84 | 33.35 | 0 | 5.05 | 3.83 | 1.07 |  | 0.3024 | 12.006 | 0 | 1.818 | 1.3788 | 0.3852 | 0 |  | 44.14 | 15.89
46 | KNNR N006-05-03-03-00 | SST 02.02. | Chodnik z płyt betonowych C1 na podsypce cementowo-piaskowej spoiny wypełnione piaskiem | m2 | 0.36 | 14.23 | 434.53 | 0 | 0 | 9.25 | 2.58 |  | 5.1228 | 156.4308 | 0 | 0 | 3.33 | 0.9288 | 0 |  | 460.59 | 165.81
|  |  |  | Razem: | [8 empty] | 5.7996 | 169.1352 | 0 | 1.908 | 5.0112 | 1.3968 | 0 |  |  | 183.25
DZIAŁ 4.5 |  | Nawierzchnia bezpieczna żwirowa
47 | KNR 231-01-03-04-00 | SST 01.03. | Mechan profilowanie i zagęszczenie podłoża kat 1/4 | m2 | 70.5 | 0.07 | 0.03 | 0 | 0.98 | 0.68 | 0.19 |  | 4.935 | 2.115 | 0 | 69.09 | 47.94 | 13.395 | 0 |  | 1.95 | 137.48
48 | KNR 231-01-14-05-00 | SST 02.01. | Warstwa dolna podbudowy z kruszywa łamanego twardego 4-31,5mm grub 10 cm współ.0,67 | m2 | 70.5 | 0.56 | 22.35 | 0 | 3.38 | 2.56 | 0.72 |  | 39.48 | 1575.675 | 0 | 238.29 | 180.48 | 50.76 | 0 |  | 29.57 | 2084.69
49 | KNR 231-02-02-07-00 | SST 02.05. | Nawierzchnia żwirowa 2/8 warstwa dolna mechanicznie grub 10 cm współ.2 | m2 | 70.5 | 0.7 | 77.96 | 0 | 4.19 | 3.18 | 0.89 |  | 49.35 | 5496.18 | 0 | 295.395 | 224.19 | 62.745 | 0 |  | 86.92 | 6127.86
50 | KNR 231-02-02-09-00 | SST 02.05. | Nawierzchnia żwirowa 2/4 warstwa górna mechanicznie grub 8 cm współ.2,5 | m2 | 70.5 | 3.91 | 77.16 | 0 | 6.79 | 6.95 | 1.94 |  | 275.655 | 5439.78 | 0 | 478.695 | 489.975 | 136.77 | 0 |  | 96.75 | 6820.88
|  |  |  | Razem: | [8 empty] | 369.42 | 12513.75 | 0 | 1081.47 | 942.585 | 263.67 | 0 |  |  | 15170.91
DZIAŁ 4.6 |  | Nawierzchnia bezpieczna poliuretanowa 80mm
51 | KNR 231-01-04-05-00 | SST 02.01. | Warstwa odsączająca w korycie, zagęszczenie mechaniczne grub 5 cm, współ.0,5 | m2 | 54.7 | 1.04 | 1.94 | 0 | 0.25 | 0.84 | 0.23 |  | 56.888 | 106.118 | 0 | 13.675 | 45.948 | 12.581 | 0 |  | 4.3 | 235.21
52 | KNR 231-01-14-05-00 | SST 02.01. | Warstwa dolna podbudowy z kruszywa łamanego twardego 4-31,5mm grub 20 cm współ.1,33 | m2 | 54.7 | 1.11 | 44.36 | 0 | 6.71 | 5.08 | 1.42 |  | 60.717 | 2426.492 | 0 | 367.037 | 277.876 | 77.674 | 0 |  | 58.68 | 3209.8
53 | KNR 231-01-14-07-00 | SST 02.01. | Warstwa górna podbudowy z kruszywa łamanego twardego 4-16mm grub 5 cm współ.0,625 | m2 | 54.7 | 0.48 | 17.25 | 0 | 2.15 | 1.71 | 0.48 |  | 26.256 | 943.575 | 0 | 117.605 | 93.537 | 26.256 | 0 |  | 22.07 | 1207.23
54 | Kalkulacja własna | SST 02.04. | Wykonanie nawierzchnie poliuretanowej RAL 6011 grub.80mm | m2 | 54.7 | 0 | 0 | 0 | 0 | 0 | 0 |  | 0 | 0 | 0 | 0 | 0 | 0 | 0 |  | 415 | 22700.5
|  |  |  | Razem: | [8 empty] | 143.861 | 3476.185 | 0 | 498.317 | 417.361 | 116.511 | 0 |  |  | 27352.74
DZIAŁ 4.7 |  | Nawierzchnia bezpieczna poliuretanowa 50mm
55 | KNR 231-01-04-05-00 | SST 02.01. | Warstwa odsączająca w korycie, zagęszczenie mechaniczne grub 5 cm, współ.0,5 | m2 | 133 | 1.04 | 1.94 | 0 | 0.25 | 0.84 | 0.23 |  | 138.32 | 258.02 | 0 | 33.25 | 111.72 | 30.59 | 0 |  | 4.3 | 571.9
56 | KNR 231-01-14-05-00 | SST 02.01. | Warstwa dolna podbudowy z kruszywa łamanego twardego 4-31,5mm grub 20 cm współ.1,33 | m2 | 133 | 1.11 | 44.36 | 0 | 6.71 | 5.08 | 1.42 |  | 147.63 | 5899.88 | 0 | 892.43 | 675.64 | 188.86 | 0 |  | 58.68 | 7804.44
57 | KNR 231-01-14-07-00 | SST 02.01. | Warstwa górna podbudowy z kruszywa łamanego twardego 4-16mm grub 5 cm współ.0,625 | m2 | 133 | 0.48 | 17.25 | 0 | 2.15 | 1.71 | 0.48 |  | 63.84 | 2294.25 | 0 | 285.95 | 227.43 | 63.84 | 0 |  | 22.07 | 2935.31
58 | Kalkulacja własna | SST 02.04. | Wykonanie nawierzchnie poliuretanowej RAL 6011 grub.50mm | m2 | 133 | 0 | 0 | 0 | 0 | 0 | 0 |  | 0 | 0 | 0 | 0 | 0 | 0 | 0 |  | 365 | 48545
|  |  |  | Razem: | [8 empty] | 349.79 | 8452.15 | 0 | 1211.63 | 1014.79 | 283.29 | 0 |  |  | 59856.65
DZIAŁ 5 |  | Mała architektura
59 | KNR 202-02-03-01-03 | SST 04.01. | Stopy fundamentowe betonowe o objętości do 0,5 m3 z betonu C20/25 | m3 | 1.1 | 197.51 | 348 | 0 | 7.7 | 133.39 | 37.25 |  | 217.261 | 382.8 | 0 | 8.47 | 146.729 | 40.975 | 0 |  | 723.85 | 796.24
60 | Kalkulacja własna | SST 04.01. | Dostarczenie i montaż ławki z oparciem i podłokietnikami | szt | 2 | 200.72 | 2323.36 | 0 | 0 | 130.47 | 36.43 |  | 401.44 | 4646.72 | 0 | 0 | 260.94 | 72.86 | 0 |  | 2690.98 | 5381.96
61 | Kalkulacja własna | SST 04.01. | Dostarczenie i montaż ławki z oparciem | szt | 2 | 200.72 | 2243.28 | 0 | 0 | 130.47 | 36.43 |  | 401.44 | 4486.56 | 0 | 0 | 260.94 | 72.86 | 0 |  | 2610.9 | 5221.8
62 | Kalkulacja własna | SST 04.01. | Dostarczenie i montaż stolika | szt | 1 | 200.72 | 3602.56 | 0 | 0 | 130.47 | 36.43 |  | 200.72 | 3602.56 | 0 | 0 | 130.47 | 36.43 | 0 |  | 3970.18 | 3970.18
63 | Kalkulacja własna | SST 04.01. | Dostarczenie i montaż tablicy informacyjno - regulaminowej | szt | 1 | 50.18 | 936 | 0 | 0 | 32.62 | 9.11 |  | 50.18 | 936 | 0 | 0 | 32.62 | 9.11 | 0 |  | 1027.91 | 1027.91
64 | Kalkulacja własna | SST 04.01. | Dostarczenie i montaż kosz na śmieci | szt | 2 | 100.36 | 3565.12 | 0 | 0 | 65.23 | 18.22 |  | 200.72 | 7130.24 | 0 | 0 | 130.46 | 36.44 | 0 |  | 3748.93 | 7497.86
65 | Kalkulacja własna | SST 04.01. | Dostarczenie i montaż stojaka na rowery | szt | 3 | 100.36 | 270.4 | 0 | 0 | 65.23 | 18.22 |  | 301.08 | 811.2 | 0 | 0 | 195.69 | 54.66 | 0 |  | 454.21 | 1362.63
[13 empty] | 1772.841 | 21996.08 | 0 | 8.47 | 1157.849 | 323.335 | 0 |  |  | 25258.58
DZIAŁ 6 |  | Urządzenia zabawowe
66 | KNR 202-02-03-01-03 | SST 04.02. | Stopy fundamentowe betonowe o objętości do 0,5 m3 z betonu C20/25 | m3 | 1.1 | 197.51 | 348 | 0 | 7.7 | 133.39 | 37.25 |  | 217.261 | 382.8 | 0 | 8.47 | 146.729 | 40.975 | 0 |  | 723.85 | 796.24
|  |  |  | Razem: | [8 empty] | 217.261 | 382.8 | 0 | 8.47 | 146.729 | 40.975 | 0 |  |  | 796.24
DZIAŁ 6.1 |  | Urządzenia zabawowe - Strefa dzieci większych
67 | Kalkulacja własna | SST 04.02. | Dostarczenie i montaż zestawu zabawowego zamek | szt | 1 | 677.43 | 50083.28 | 0 | 0 | 440.33 | 122.95 |  | 677.43 | 50083.28 | 0 | 0 | 440.33 | 122.95 | 0 |  | 51323.99 | 51323.99
68 | Kalkulacja własna | SST 04.02. | Dostarczenie i montaż karuzeli pierścieniowej | szt | 1 | 644.81 | 17160 | 0 | 0 | 419.13 | 117.03 |  | 644.81 | 17160 | 0 | 0 | 419.13 | 117.03 | 0 |  | 18340.97 | 18340.97
|  |  |  | Razem: | [8 empty] | 1322.24 | 67243.28 | 0 | 0 | 859.46 | 239.98 | 0 |  |  | 69664.96
DZIAŁ 6.2 |  | Urządzenia zabawowe - Strefa dzieci mniejszych
69 | Kalkulacja własna | SST 04.02. | Dostarczenie i montaż bujak konik | szt | 1 | 90.32 | 1782.56 | 0 | 0 | 58.71 | 16.39 |  | 90.32 | 1782.56 | 0 | 0 | 58.71 | 16.39 | 0 |  | 1947.98 | 1947.98
70 | Kalkulacja własna | SST 04.02. | Dostarczenie i montaż bujak podwójny | szt | 1 | 125.45 | 11934 | 0 | 0 | 81.54 | 22.77 |  | 125.45 | 11934 | 0 | 0 | 81.54 | 22.77 | 0 |  | 12163.76 | 12163.76
71 | Kalkulacja własna | SST 04.02. | Dostarczenie i montaż Potrójna huśtawka - kubełkowa, deska, bocianie gniazdo | szt | 1 | 622.23 | 12407.2 | 0 | 0 | 404.45 | 112.93 |  | 622.23 | 12407.2 | 0 | 0 | 404.45 | 112.93 | 0 |  | 13546.81 | 13546.81
72 | Kalkulacja własna | SST 04.02. | Dostarczenie i montaż stolik przy piaskownicy | szt | 1 | 50.18 | 592.8 | 0 | 0 | 32.62 | 9.11 |  | 50.18 | 592.8 | 0 | 0 | 32.62 | 9.11 | 0 |  | 684.71 | 684.71
73 | Kalkulacja własna | SST 04.02. | Dostarczenie i montaż ławka przy piaskownicy | szt | 1 | 117.92 | 2692.56 | 0 | 0 | 76.65 | 21.4 |  | 117.92 | 2692.56 | 0 | 0 | 76.65 | 21.4 | 0 |  | 2908.53 | 2908.53
74 | Kalkulacja własna | SST 04.02. | Dostarczenie i montaż piaskownicy | szt | 1 | 983.28 | 15668.64 | 0 | 0 | 639.13 | 178.47 |  | 983.28 | 15668.64 | 0 | 0 | 639.13 | 178.47 | 0 |  | 17469.52 | 17469.52
75 | KNR 221-06-06-07-00 | SST 04.02. | Piaskownice - wypełnienie piaskiem grub. 50cm | m3 | 2.5 | 69.13 | 68.64 | 0 | 0 | 44.93 | 12.55 |  | 172.825 | 171.6 | 0 | 0 | 112.325 | 31.375 | 0 |  | 195.25 | 488.13
|  |  |  | Razem: | [8 empty] | 2162.205 | 45249.36 | 0 | 0 | 1405.425 | 392.445 | 0 |  |  | 49209.44
DZIAŁ 7 |  | Ogrodzenie
76 | KNNR N002-01-01-01-00 | SST 04.03. | Deskowanie tradycyjne ław fundamentowych | m2 | 2.4 | 27.1 | 9.31 | 0 | 0 | 17.61 | 4.92 |  | 65.04 | 22.344 | 0 | 0 | 42.264 | 11.808 | 0 |  | 58.94 | 141.46
77 | KNR 202-02-01-05-03 | SST 04.03. | Lawy fundamentowe betonowe trapezowe szer do 1,0 m z betonu C30/37 pod murek oporowy | m3 | 1.6 | 135.12 | 440.17 | 0 | 2.1 | 89.19 | 24.91 |  | 216.192 | 704.272 | 0 | 3.36 | 142.704 | 39.856 | 0 |  | 691.49 | 1106.38
78 | KNR 202-02-03-01-03 | SST 04.03. | Stopy fundamentowe betonowe o objetosci do 0,5 m3 z betonu C20/25 - pod słupki ogrodzeniowe | m3 | 1 | 197.51 | 348 | 0 | 7.7 | 133.39 | 37.25 |  | 197.51 | 348 | 0 | 7.7 | 133.39 | 37.25 | 0 |  | 723.85 | 723.85
79 | KNR 222-03-09-01-00 | SST 04.03. | Elementy ścian oporowych "L" wys. 38cm - analogia | szt | 9 | 12.77 | 45.41 | 0 | 19.2 | 20.78 | 5.8 |  | 114.93 | 408.69 | 0 | 172.8 | 187.02 | 52.2 | 0 |  | 103.96 | 935.64
80 | KNR 222-03-09-01-00 | SST 04.03. | Elementy ścian oporowych "L" wys. 50cm - analogia | szt | 6 | 12.77 | 69.56 | 0 | 19.2 | 20.78 | 5.8 |  | 76.62 | 417.36 | 0 | 115.2 | 124.68 | 34.8 | 0 |  | 128.11 | 768.66
81 | KNR 223-04-02-04-00 | SST 04.03. | Zakup furtki stalowej oc RAL6002 120x103-110 cm słupki 80x30x3 Analogia | szt | 1 | 0 | 1007.33 | 0 | 0 | 0 | 0 |  | 0 | 1007.33 | 0 | 0 | 0 | 0 | 0 |  | 1007.33 | 1007.33
82 | KNR 223-04-01-01-00 | SST 04.03. | Ogrodzenie panelowe - panel kratowy 3D 250x110cm, ocynkowany pręt fi5/4/5mm RAL6002, slupki 60x40x3mm , 60x60x3mm - Analogia | metr | 32.4 | 19.39 | 96.07 | 0 | 0 | 12.6 | 3.52 |  | 628.236 | 3112.668 | 0 | 0 | 408.24 | 114.048 | 0 |  | 131.58 | 4263.19
|  |  |  | Razem: | [8 empty] | 1298.528 | 6020.664 | 0 | 299.06 | 1038.298 | 289.962 | 0 |  |  | 8946.51
DZIAŁ 8 |  | Prace wykończeniowe i inne
83 | KNR 221-04-01-04-00 | SST 05.01. | Wykonanie trawników dywanowych z nawożeniem w gruncie kategorii 1/2 | m2 | 247.4 | 4.67 | 1.51 | 0 | 0 | 3.04 | 0.85 |  | 1155.358 | 373.574 | 0 | 0 | 752.096 | 210.29 | 0 |  | 10.07 | 2491.32
84 | Kalkulacja własna | SST 00.00. | Pomiary powykonawcze wraz z geodezyjną dokumentacją powykonawczą | kmpl | 1 | 878.15 | 0 | 0 | 0 | 570.8 | 159.38 |  | 878.15 | 0 | 0 | 0 | 570.8 | 159.38 | 0 |  | 1608.33 | 1608.33
|  |  |  | Razem: | [8 empty] | 2033.508 | 373.574 | 0 | 0 | 1322.896 | 369.67 | 0 |  |  | 4099.65
|  |  |  | OGÓŁEM KOSZTORYS: | [8 empty] | 26434.04 | 187991.5382 | 0 | 12841.314 | 25529.0629 | 7132.8476 | 0 |  |  | 331174.37
Uwaga! Wymagany jest podpis elektroniczny : kwalifikowany podpis elektroniczny LUB podpis zaufany LUB podpis osobisty Wykonawcy/Pełnomocnika