## Arkusz1
L.P. | Przedmiot zamówienia | J.m. | ilość | Cena jednostkowa netto | Wartość netto | Stawka VAT | Wartość VAT | Wartość brutto | Nazwa, producent i nr katalogowy oferowanego produktu
Cz.1; Wydział Mechatroniki; 1370,50 brutto; 1 114,23 netto + 23% Vat; 1367
1 | Miernik odległości Zakres pomiarowy 0,05 – 50,00 m / Kolor linii laserowej Czerwony Ciężar,max 0,2 kg / Ochrona przed pyłem i wodą IP 65 / Zasięg pomiaru, do 50 m / Czas pomiaru, typ. < 0,5 s Klasa lasera 2 / Dokładność pomiarowa, ±1,5 mmᵈ / Czas pomiaru, maks. 4 s / Zasilanie 2 baterie 1,5 V LR6 (AA) Automatyczne wyłączanie przyrządu 5 min / Jednostki pomiarowe m/cm/mm/stopy/cale/stopy-cale Liczba zapisanych wyników 10 GLM 50-22 Professional lub równoważne | szt. | 1 |  | 0 |  | 0 | 0
2 | Miernik cęgowy Automatyczna zmiana zakresów pomiarowych/Automatyczne wyłączenie w przypadku braku aktywności/Wskaźnik rozładowanej baterii Szerokość otwartych szczęk 28mm/Funkcja wskazywania wartości maksymalnej i minimalnej/Funkcja zamrożenia ostatniego wskazania /Napięcie DC oraz AC/Natężenie prądu zmiennego AC/Rezystancja / Ciągłość obwodu / Test diod / Pojemność / Temperatura / NCV Specyfikacja: Napięcie AC: 4V/40V/400V/600V ±(1%+5) / Napięcie DC: 400mV/4V/40V/400V/600V ±(0.7%＋3) Natężenie prądu zmiennego AC: 4A/40A/400A ±(2%+10) / Rezystancja: 400Ω/4kΩ/40kΩ/400kΩ/4MΩ/40MΩ ±(1%+2) Pojemność: 4nF/40nF/400nF/40uF/400uF/4mF / Temperatura: -40°C ~ 1000°C, -40°F ~ 1832°F / Wyświetlacz: LCD Maksymalny rozstaw szczęk: 28mm / Zasilanie: 1,5V R03 x2 / Wymiary produktu: max 215x63x36mm W zestawie: miernik, baterie, przewody, etui https://allegro.pl/oferta/multimetr-miernik-cegowy-tester-napiecia-amperomierz-zestaw-uni-t-ut202-15327571285 UT202+ (dostęp 11.9.24)lub równowazny | szt. | 1 |  | 0 |  | 0 | 0
3 | Multimetr miernik z oscyloskopem oscyloskop Urządzenie 3w1: multimetr, oscyloskop 2 kanałowy 50Mhz, generator Wyświetlacz 3,5" IPS / Automatyczny pomiar jednym kliknięciem / Zasilanie za pomocą akumulatora 18650 3.7V Ładowanie za pomocą kabla USB-C /Zgodny z poziomem bezpieczeństwa CTA III 1000V, tryb oscyloskopowy CTA II 600V Podwójny bezpiecznik ceramiczny 200mA 10A / Specyfikacja multimetr: Napięcie stałe (V): DC 2.5000V-1000.0V, ± (0,05%+3),/Napięcie stałe (mV): DC 25.000mV-250.00mV, ± (0,05%+3), Napięcie przemienne (V): AC 2.5000V-750.0V, ± (0,5%+3),/Napięcie przemienne (mV): AC 25.000mV-250.00mV, ± (0,5%+3), Prąd stały (A): 2.5000A-10.000A, ±(0,5%+3),/Prąd stały (mA): 25.000mA-250.00mA, ±(0,5%+3), Prąd zmienny (A): 2.5000A-10.000A, ±(0,8%+3),/Prąd zmienny (mA): 25.000mA-250.00mA, ±(0,8%+3), Rezystancja: 0-250.0MOhm, ± (1%+3),/Pojemność: 0-99.99mF, ± (2,0%+5), Częstotliwość: 0-999.9kHz, ± (0,1%+3),/Sygnalizacja dźwiękowa: < 30Ohm,/Szerokość pasma oscyloskopu: 50MHz, Szybkość próbkowania w czasie rzeczywistym: 280 MSa/s / Temperatura: -20 - 1000 ℃ /Tester diod: TAK / Tester ciągłości obwodu: TAK /Funkcja HOLD: TAK Specyfikacja oscyloskop Przepustowość: 50Mhz / Liczba kanałów: 2 /Wejście: AC DC / Szybkość próbkowania w czasie rzeczywistym: 280Msa/s Maksymalne napięcie wejściowe: 300V (DC+AC) / Ustawienia sondy: X1, X10 Metoda pomiaru: automatyczna (period, frequency, peak to peak value, maximum value, minimum value, effective value) /Wyświetlacz: 3,5" IPS Specyfikacja generatora: sinus: maks częstotliwość 344KHz /prostokątny: maks częstotliwość 500KHz, wypełnienie 10-90% /trójkąt: maks częstotliwość 100KHz half: maks częstotliwość 129KHz /full: 294KHz /piła: maks częstotliwość 100KHz Zawartość zestawu: 1x Urządzenie pomiarowe ZT-703S (akumulator w zestawie) / 1x Zestaw przewodów pomiarowych/1x Sonda oscyloskopowa/1x Kabel USB/1x Etui https://allegro.pl/oferta/multimetr-miernik-z-oscyloskopem-oscyloskop-3w1-power-zt-703s-3-5-50mhz-15288267382?context=cf48d73972de45eb22486ddeb9100e1ab25f7aeb862973924a1385ad2c4e391998014e7412d43913e8f83b2796191ff3fe41cd7f28f2ef6c0f988f92024396cad845e8f7e77377bd7f86ffa5647f0e4c29cd5b376e028a793d9926ac79e48f9c79aabf0b8944a30b8acd9c195dfddfc0b81779aabac3e0bba1eaa33e553ab57be4b3cc58603784b619a3ac77bd75364b&sellerHasChanged=false&fromVariant=14329523883 (dostęp 19.11.24) ZT-703S lub równoważne | szt. | 1 |  | 0 |  | 0 | 0
4 | Wielofunkcyjny Multimetr multimetr EMF 2 w 1: Cyfrowy tester o funkcj detektora promieniowania pola elektromagnetycznego i uniwersalnego miernika Wykrywanie promieniowania elektromagnetycznego: górny zakres indukcji do wykrywania promieniowania elektromagnetycznego o wysokiej częstotliwości emitowanego przez kuchenki mikrofalowe, wentylatory elektryczne lub klimatyzatory.3-kolorowy analogowy wyświetlacz słupkowy, który jest wyświetlany natychmiast po wykryciu promieniowania elektromagnetycznego i jednoczesnym włączeniu brzęczyka. Inteligentne funkcje: automatyczne wykrywanie napięcia AC, napięcia DC, rezystancji w trybie automatycznym; pomiar diod w zakresie 1,0 V; jeśli rezystancja jest mniejsza niż 30Šž, brzęczyk zabrzmi w funkcji ciągłości; Wbudowany akumulator litowo-jonowy o pojemności 800 mAh. Automatyczne wyłączanie w przypadku braku sygnału wejściowego w ciągu 5 minut. Automatyczny wybór zakresu z licznikiem 9999, funkcja zatrzymywania danych i 3,5-calowy kolorowy wyświetlacz LCD EBTN Zapewnienie bezpieczeństwa: pełny zakres pomiarowy, ochrona przed przeciążeniem, podwójna ochrona izolacji, poziom bezpieczeństwa CAT.II 600V i CAT.III 300V. Odłączana, wzmocniona obudowa i etui do przechowywania w celu ochrony przed uderzeniami, tarciem i wstrząsami. Dane techniczne: Napięcie stałe: 0 ~ 620 V (tryb DC), 0,5 ~ 620 V (tryb automatyczny) / Napięcie przemienne: 0 ~ 620 V (tryb AC), 1,0 ~ 620 V (tryb automatyczny) Rezystancja: 1Šž~10.00MŠž / Pojemność: 0,5 ~ 1000 µF, 1000 ~ 6000 µF / Częstotliwość: 10 ~ 1000 Hz / Dioda: Pomiar diod w zakresie 1,0 V Wykrywanie pola elektromagnetycznego: Tak / Brzęczyk ciągłości: Tak / Wykrywanie Firewire: Tak / Przechowywanie danych: Tak Latarka: Tak / Temperatura otoczenia: Tak / Materiał: ABS/ Poziom bezpieczeństwa: CAT.II 600V, CAT.III 300V /Zakres: Automatyczny zakres /Wyświetlacz: Kolorowy LCD maksymalny wyświetlacz: 9999 cyfr /Czas skanowania: około 0,4 sekundy /Automatyczne wyłączanie: 5 minut Środowisko pracy: 0~40′, 0~80% wilgotności względnej Środowisko przechowywania: -10~60′, 0~70% wilgotności względnej Wysokość pracy: ponad 2000 m /Bateria: 1 * bateria litowo-jonowa 3,7 V 800 mAh Rozmiar elementu: 143,4 * 70,9 * 15,7 mm / 5,65 * 2,79 * 0,62 cala /Waga przedmiotu: 119 g / 4,20 uncji Waga opakowania: 320 g / 11,29 uncji /Rozmiar opakowania: 16,9 * 9,5 * 4,4 cm / 6,65 * 3,74 * 1,73 cala Lista pakowania: 1 * Multimetr EMF 1 * Pióro testowe 1 * Kabel do ładowania 1 * Pokrowiec ochronny 1 * Torba do przechowywania1 * Instrukcja obsługi BSIDE S20 lub równowazny | szt. | 1 |  | 0 |  | 0 | 0
| Razem |  |  |  | 0 |  |  | 0
Gwarancja 24 m-cy
termin dostawy: 7 dni kal,
Przywołanie nazwy produktu, nazwy producenta, numeru katalogowego jest doprecyzowaniem opisu przedmiotu zamówienia. Zamawiający dopuszcza zaoferowanie towarów równoważnych. Zaproponowane przez Wykonawców w ofercie produkty równoważne muszą posiadać takie same parametry jakościowe, techniczne lub wyższe parametry jak towary wskazane w specyfikacji.
L.P. | Przedmiot zamówienia | J.m. | ilość | Cena jednostkowa netto | Wartość netto | Stawka VAT | Wartość VAT | Wartość brutto | Nazwa, producent i nr katalogowy oferowanego produktu
Cz.2; Wydział Psychologii; 1520,00 brutto; 1 235,77 netto + 23% Vat; 1366
1 | Grove - czujnik GSR - oporu elektrycznego skóry Botland SEE-11314 lub równoważne | szt. | 4 |  | 0 |  | 0 | 0
2 | Grove - czujnik tętna ludzkiego serca z klipem na ucho Botland SEE-04409 lub równoważne | szt. | 4 |  | 0 |  | 0 | 0
3 | Grove - Czujnik do pomiaru aktywności mięśni EMG Botland SEE-11308 lub równoważne | szt. | 4 |  | 0 |  | 0 | 0
4 | Grove - Base Shield v2 - nakładka na Arduino Botland SEE-04440 lub równoważne | szt. | 4 |  | 0 |  | 0 | 0
5 | DFRobot Leonardo ze złączem XBee - kompatybilny z Arduino Botland DFR-02684 lub równoważne | szt. | 4 |  | 0 |  | 0 | 0
6 | Grove - zestaw 5 przewodów żeńsko-żeńskich 4-pin - 2mm/20cm z zatrzaskiem Botland SEE-04400 lub równoważne | szt. | 4 |  | 0 |  | 0 | 0
7 | Grove - przewód żeńsko-żeński 4-pin - 200 cm Botland MSS-18098 lub równoważne | szt. | 4 |  | 0 |  | 0 | 0
8 | Przewód microUSB B - A 2.0 Lanberg czarny - 1m Botland IMP-18217 lub równoważne | szt. | 4 |  | 0 |  | 0 | 0
9 | Grove - osłona modułów 1x2 żółta - 4szt. Botland SEE-15567 lub równoważne | szt. | 2 |  | 0 |  | 0 | 0
10 | Grove - osłona modułów 1x2 niebieska - 4szt. Botland SEE-13342 lub równoważne | szt. | 2 |  | 0 |  | 0 | 0
11 | Kabel USB 5m, wtyczki: USB Typ-A męski, USB Typ-A żeński 480Mbit/s- USB 2.0 | szt. | 1 |  | 0 |  | 0 | 0
| Razem |  |  |  | 0 |  |  | 0
Gwarancja 24 m-cy
termin dostawy: 7 dni kal,
Przywołanie nazwy produktu, nazwy producenta, numeru katalogowego jest doprecyzowaniem opisu przedmiotu zamówienia. Zamawiający dopuszcza zaoferowanie towarów równoważnych. Zaproponowane przez Wykonawców w ofercie produkty równoważne muszą posiadać takie same parametry jakościowe, techniczne lub wyższe parametry jak towary wskazane w specyfikacji.
L.P. | Przedmiot zamówienia | J.m. | ilość | Cena jednostkowa netto | Wartość netto | Stawka VAT | Wartość VAT | Wartość brutto | Nazwa, producent i nr katalogowy oferowanego produktu
Cz.3; KBiBK; 37300,00 brutto; 34320,00 netto + 23% Vat; 1389
1 | Mikroskop świetlny: Wymagane wyposażenie: - statyw: stały sysytem Koehlera, 4-pozycyjny uchwyt obiektywów - oświetlenie: do obserwacji w jasnym polu, w świetle przechodzącym, lampa LED - tubus: binokular ( z regulacją rozstawu źrenic) lub trinokular - okulary: 5x, 10x, 40x 100x, lub 10x, 20x, 40x, 100x - obiektywy: PlanAchromat 4x, PlanAchromat10x, PlanAchromat 40x, opcjona dokupienia PlanAchromat 100x - kondensor: Abbego 0.9/1.25 - pokrowiec, zasilacz sieciowy Evident Olympus nr kat. 62185 CX23LEDRFS1 lub równoważne | kpl. | 6 |  | 0 |  | 0 | 0
| Statyw |  |  |  | 0 |  |  | 0
Gwarancja 24 m-cy
termin dostawy: 7 dni kal,
Przywołanie nazwy produktu, nazwy producenta, numeru katalogowego jest doprecyzowaniem opisu przedmiotu zamówienia. Zamawiający dopuszcza zaoferowanie towarów równoważnych. Zaproponowane przez Wykonawców w ofercie produkty równoważne muszą posiadać takie same parametry jakościowe, techniczne lub wyższe parametry jak towary wskazane w specyfikacji.
L.P. | Przedmiot zamówienia | J.m. | ilość | Cena jednostkowa netto | Wartość netto | Stawka VAT | Wartość VAT | Wartość brutto | Nazwa, producent i nr katalogowy oferowanego produktu
Cz.4; KBiBK; 9741,60 brutto; 7920,00 netto + 23% Vat; 1403
1 | Spektrofotometr jednowiązkowy z ekranem LCD, gdzie długość fali ( 190 - 1000 nm) ustawiana jest za pomocą klawiatury numerycznej. Specyfikacja techniczna: Menu w j.polskim. / Szczelina 4 nm. Zakres pracy spektrofotometru 190-1000 nm. / Dokładność długości fali +/- 2 nm. / Powtarzalność długości fali 0,5 nm. Dokładność fotometryczna ± 0, 5 %T. / Czteropozycyjny uchwyt na kuwety 10 mm. Źródło światła: lampa wolframowa i deuterowa. / Wbudowany port USB do podłączenia spektrofotometru do komputera. Standardowe możliwości spektrofotometru: pomiary przy stałej długości fali, analiza ilościowa z krzywymi kalibracji. Dostępność opcjonalnego oprogramowania komputerowego do wykonywania pomiarów widma oraz pomiarów kinetycznych. Ekran LCD pozwalający na wyświetlenie krzywych kalibracji, wyników i metod. w zestawie też 4 kuwety szklane oraz 2 kuwety kwarcowe. UV-VIS UV5100 Biosens nr kat. UV5100 lub równowazne | szt. | 1 |  | 0 |  | 0 | 0
| Statyw |  |  |  | 0 |  |  | 0
Gwarancja 24 m-cy
termin dostawy: 7 dni kal,
Przywołanie nazwy produktu, nazwy producenta, numeru katalogowego jest doprecyzowaniem opisu przedmiotu zamówienia. Zamawiający dopuszcza zaoferowanie towarów równoważnych. Zaproponowane przez Wykonawców w ofercie produkty równoważne muszą posiadać takie same parametry jakościowe, techniczne lub wyższe parametry jak towary wskazane w specyfikacji.