## Pakiet nr 2
Pakiet nr 2 - jednorazowe wyroby medyczne
-1 | 2 | 3 | 4 | 5 | 6 | 7 | 8 | 9
0 | asortyment | producent + nr katalogowy | ilości | jm | cena jedn. netto zł. | wartość netto zł. (kolumna 4x6) | Podatek (VAT %) | wartość brutto zł. (kolumna 7+8)
1 | igła jednorazowego użycia, ścianka standard, z trójkątnym ostrzem , sterylna, pakowana pojedynczo, op. Zbiorcze 100 szt. ostrzem nr 0,5 x 25mm |  | 500 | op.
2 | igła jednorazowego użycia, cienkościenna z trójkątnym ostrzem, sterylna, pakowana pojedynczo, op. Zbiorcze 100 szt. ostrzem nr 0,6 x 25mm |  | 200 | op.
3 | igła jednorazowego użycia, cienkościenna z trójkątnym ostrzem , sterylna, pakowana pojedynczo, op. Zbiorcze 100 szt. ostrzem nr 0,7 x 30mm |  | 300 | op.
4 | igła jednorazowego użycia, cienkościenna z trójkątnym ostrzem , sterylna, pakowana pojedynczo, op. Zbiorcze 100 szt. ostrzem nr 0,8 x 40mm |  | 1000 | op.
5 | igła jednorazowego użycia, cienkościenna z trójkątnym ostrzem , sterylna, pakowana pojedynczo, op. Zbiorcze 100 szt. ostrzem nr 0,9 x 40mm |  | 300 | op.
6 | igła jednorazowego użycia, cienkościenna z trójkątnym ostrzem , sterylna, pakowana pojedynczo, op. Zbiorcze 100 szt. ostrzem nr 1,2 x 40mm |  | 3000 | op.
7 | korek do kaniuli pakowany indywidualnie w blister. Opakowanie 100 sztuk. |  | 20000 | szt.
8 | igła typu " motylek "0,5 mm x 19mm (25G)- dren 300-305mm |  | 300 | szt.
9 | igła typu " motylek " 0,6mm x 19mm (23G) - dren 300-305mm |  | 200 | szt.
10 | igła typu "motylek "0,7mm - 0,8mm x19mm (21G) - dren 300-305mm |  | 200 | szt.
11 | igła do PEN bezpieczna 30G 0,3mmX5mm, strerylizacja R., automatyczne dwustronne zabezpieczenie przed zakłuciem, ostrze igły przed aktywacją poniżej krawędzi osłony zabezpieczającej.op.100 szt |  | 60 | op.
12 | igła do PEN 30G 0,30mm x 8mm kolorystyczne oznakowanie rozmiaru na op. jednostkowym, strerylizacja R/EO op.100 szxt. |  | 30 | op.
13 | tępa igła z filtrem 5 mikronów, 1,2 mmx 40mm. Polerowana elektronicznie lub elektromechanicznie, z ostrzem ściętym pod kątem 40-45 st., chroniącym personel przed ekspozycją zawodową (ryzykiem zakłucia), z nasadką w kolorze purpurowym/fioletowym, przezierną , w celu latwej identyfikacji tępej igly do pobrań z filtrem, dlugości 40mm. Klasa I - sterylna. Sterylizacja R/EO. Dołączyć deklarację na potwierdzenie klasy I - sterylna. Opakowanie 100 sztuk |  | 20000 | szt.
14 | tępa igła bez filtra 18G x 1 1/2. Polerowana elektronicznie lub elektromechanicznie z ostrzem ściętym pod kątem 40-45st, chroniącym personel przed ekspozycją zawodową (ryzykiem zakłucia) które zapobiega fragmentacji materialu korka, z nasadką w kolorze czerwonym. Klasa I -sterylna. Sterylizacja R/EO. Dołączyć deklarację na potwierdzenie klasy I - sterylna. Opakowanie 100 sztuk |  | 50000 | szt.
15 | igła do nakłuć lędźwiowych: opakowanie Tyvec lub blister 18G X 90 mm. Sterylna. |  | 100 | szt.
16 | igła do nakłuć lędźwiowych: opakowanie Tyvek lub blister 19G X 90mm.Sterylne |  | 100 | szt.
17 | igła do nakłuć lędźwiowych: opakowanie Tyvec lub blister 20 G X 90mm.Sterylne |  | 200 | szt.
18 | Korek typu Kombi dwufunkcyjny (koncówka męska i żeńska) opakowanie 100 sztuk Pakowany jednostkowo w blister. Korek w kolorze czerwonym i niebieskim |  | 1000 | op.
19 | Bezpieczna kaniula dożylna 24 G w systemie zintegrowanym do podskórnej terapii infuzyjnej, wykonana z biokompatybilnego poliuretanu , pozbawiona DEHP. Kaniula dożylna bezpieczna w systemie zamkniętym, z fabrycznie zintegrowanym drenem zakończonym podwójnym rozgałęzieniem (jedno zakończone przeźroczystym zaworem dostępu naczyniowego) osłonka igły chroniąca przed zakłuciem, cewnik wykonany z PUR min. 3 paski RTG rozmiary: 24G(0,7x19mm- 18ml/min), 22G( 0,9x25mm- 33ml/min) 20G(1,1x32mm-58ml/min.) 18G(1,3x32mm-84ml/min.) długość rurki przedłużającej 95mm(+/-5mm) |  | 1000 | szt.
20 | Bezpieczna igła iniekcyjna z ostrzem zorientowanym w kierunku osłony zabezpieczającej, która umożliwia iniekcje pod małym kątem. igła i osłona igły integralnie ze sobą połączone (bez możliwości odłączenia igły od osłony zabezpieczającej) uruchamiana jedną ręką po wycofaniu igły.Mechanizm zabezpieczający musi stanowić integralną częśc igły, działać niezawodnie i umożliwić wykonującemu zabieg zachowanie kontroli nad procedurą. Zabezpieczenie igły nie może być odwracalne po aktywacji. Słyszalne kliknięcie potwierdzające bezpieczne zamontowanie igły. Aktywacja mechanizmu blokującego potwierdzona dźwiękowym, dotykowym lub wzrokowym znakiem dla obsługującego. Standardowe rozmiary igły. Sterylne. Pakowana pojedynczo opakowanie 100 sztuk 0,8 mm. |  | 1000 | szt.
21 | Bezpieczna igła iniekcyjna z ostrzem zorientowanym w kierunku osłony zabezpieczającej, która umożliwia iniekcje pod małym kątem. igła i osłona igły integralnie ze sobą połączone (bez możliwości odłączenia igły od osłony zabezpieczającej) uruchamiana jedną ręką po wycofaniu igły.Mechanizm zabezpieczający musi stanowić integralną częśc igły, działać niezawodnie i umożliwić wykonującemu zabieg zachowanie kontroli nad procedurą. Zabezpieczenie igły nie może być odwracalne po aktywacji. Słyszalne kliknięcie potwierdzające bezpieczne zamontowanie igły. Aktywacja mechanizmu blokującego potwierdzona dźwiękowym, dotykowym lub wzrokowym znakiem dla obsługującego. Sterylne. Pakowana pojedynczo opakowanie 100 sztuk 0,9 mm. |  | 1000 | szt.
22 | Bezpieczna igła iniekcyjna z ostrzem zorientowanym w kierunku osłony zabezpieczającej, która umożliwia iniekcje pod małym kątem. igła i osłona igły integralnie ze sobą połączone (bez możliwości odłączenia igły od osłony zabezpieczającej) uruchamiana jedną ręką po wycofaniu igły.Mechanizm zabezpieczający musi stanowić integralną częśc igły, działać niezawodnie i umożliwić wykonującemu zabieg zachowanie kontroli nad procedurą. Zabezpieczenie igły nie może być odwracalne po aktywacji. Słyszalne kliknięcie potwierdzające bezpieczne zamontowanie igły. Aktywacja mechanizmu blokującego potwierdzona dźwiękowym, dotykowym lub wzrokowym znakiem dla obsługującego.. Sterylne. Pakowana pojedynczo opakowanie 100 sztuk 1,2 mm. |  | 1000 | szt.
23 | Zestaw infuzyjny grawitacyjny • Automatyczny hydrofilny filtr AirStop zatrzymujący powietrze, zapobiegający przedostawaniu się powietrza do linii infuzyjnej, kiedy butelka lub worek do infuzji jest pusty, działa również jako filtr cząstek stałych o wydajności do 15 µm, • Prime Stop Filtr hydrofobowy na końcu drenu, zabezpieczający przed wyciekiem płynu, • filtr powietrza o skuteczności filtracji (BFE) 99,99% i (VFE ) 99,99%, • odpowiedni do infuzji grawitacyjnej i ciśnieniowej do 2 bar, • wyposażony w przeźroczysty kolec o satynowanej powierzchni kolec, (zgodny z normą ISO) ze zintegrowanym filtrem przeciwbakteryjnym, • komora kroplowa nie zawierająca PVC, 20 kropli/ml, dolna część komory elastyczna, • precyzyjny zacisk rolkowy z miejscem na kolec i dren, • elastyczny dren min. 180 cm z łącznikiem obrotowym ułatwiającym dokręcanie sprzętu i końcówką LuerLock, linia infuzyjna nie zawiera DEHP, z nowej generacji plastyfikatorami bez ftalanów, • objętość wypełnienia: 6,46 mI/m • opakowanie papier-folia z opaską stabilizująca dren. |  | 10000 | szt.
24 | Aparat do szybkiego przygotowania kroplówki i bezpiecznej infuzji z portem bezigłowym– przeźroczysty mocny kolec o powierzchni satynowanej uniemożliwiającej wysuwanie się z butelki (zgodny z normą ISO) ze zintegrowanym filtrem powietrza o skuteczności VFE i BFE min. 99,99%, przeciwbakteryjnym, samozamykającym się korkiem, dolna część komory kroplowej elastyczna w celu łatwego ustawienia płynu, precyzyjny zacisk rolkowy z miejscem na kolec komory kroplowej oraz miejscem do podwieszenia drenu, filtr hydrofobowy 15 µm na końcu drenu zabezpieczajacy przed wyciekiem płynu z drenu podczas jego wypełnania, filtr hydrofilny w komorze kroplowej zabezpieczający przed dostaniem się powietrza do drenu. Dren o długości min. 180 cm z dodatkowym portem bezigłowym do podawania leków w odległości ok. 30 cm od końca drenu. Opaska stabilizujaca zabezpiecza aparat przed przypadkowym zainfekowaniem. Aparat nie zawiera lateksu i ftalanów i jest niepirogenny. Opakowanie papier-folia |  | 5000 | szt.
razem
termin ważności :
wyroby sterylne minimum 24 miesięcy od dostawy do zamawiającego
Na opakowaniu jednostkowym informacje o nazwie handlowej, nazwie producenta, nr kat. Nr serii/lotu, dacie ważności
Zamawiający wymaga próbek w ilości po 2 szt. do pozycji 1-7;11-14;18;20-22
Zamawiający wymaga próbek w ilości po 5 szt. do pozycji 8-10;15-17;19;23-24
Wszystkie parametry oferowane należy udokumentować odpowiednimi katalogami lub materiałami źródłowymi producenta, ich brak spowoduje odrzucenie oferty.

## Pakiet nr 3
Pakiet nr 3 - zestaw do drenażu opłucnej i klatki piersiowej.
1 | 2 | 3 | 4 | 5 | 6 | 7 | 8
l.p. | Charakterystyka | Producent / Nr REF / Nazwa | Ilość | cena jedn. netto zł. | wartość netto zł. (kolumna 4x5) | Podatek (VAT %) | wartość brutto zł. (kolumna 6+7)
1. | Zestawy do drenażu opłucnej i klatki piersiowej. Sterylny.Zestaw do ciągłego odsysania powietrza lub płynów z opłucnej i klatki piersiowej. Skład zestawu: cienkościenna kaniula punkcyjna z krótkim szlifem 3,35 x 78 mm.; cewnik (2,7 x 450 mm) wykonany z poliuretanu: - kontrastuje w promieniach RTG |  | 500
- koreczek zamykający
- folia ochronna na cewniku; podwójna zastawka antyrefluksowa z łącznikiem do cewnika; kranik trójdrożny.
termin ważności :
wyroby sterylne minimum 24 miesiące od dostawy do zamawiającego
Na opakowaniu jednostkowym informacje o nazwie handlowej, nazwie producenta, nr kat. Nr serii/lotu, dacie ważności
Zamawiający wymaga próbek w ilości po 1 szt.
Wszystkie parametry oferowane należy udokumentować odpowiednimi katalogami lub materiałami źródłowymi producenta, ich brak spowoduje odrzucenie oferty.