## Arkusz1
Załącznik nr 3 do SWZ
FORMULARZ PRZEDMIOTOWO- CENOWY
| Przedmiot zamówienia (1) | Parametry oferowane (proszę wypełnić dokładnie wszystkie wiersze określając parametry techniczne oferowanego sprzętu w odniesieniu do wymagań Zamawiającego zawartych w kolumnie 1. Niewypełnienie jakiejkolwiek pozycji formularza cenowego dotyczącej parametrów oferowanego sprzętu/oprogramowania spowoduje odrzucenie oferty Wykonawcy) | J.m. | ilość | Cena jednostkowa netto | Wartość netto | Stawka VAT | Wartość brutto | Nazwa, producent i nr katalogowy oferowanego produktu
Lp. | Część 1
1 | Oscyloskop cyfrowy Specyfikacja: - Pasmo 50 MHz, 4 kanały - Częstotliwość próbkowania 1 GSa/s - Pamięć akwizycji 24 Mpkt - Częstotliwość odświeżania do 30 000 przebiegów na sekundę - Opcjonalne nagrywanie ramek: do 60 000 ramek - Niski poziom szumów, wzmocnienie od 1 mV/dz do 10 V/dz - wyzwalanie: Windows, Nth Edge, Delay, Timeout, Runt, RS232/UART, I2C i SPI - sprzętowego rejestrowania i odtwarzania ramek - wyzwalanie sygnałami magistral RS232/UART, SPI, I2C oraz ich dekodowania - Wielopoziomowa gradacja jasności wyświetlania przebiegu - Pełen komplet interfejsów: LAN (LXI Core Device 2011)，USB Host & Device, AUX - Wyświetlacz 7 cali o rozdzielczości WVGA (800x480) - Wymiary (Szerokość × Wysokość × Głębokość) max.: 313,1 mm × 160,8 mm × 122,4 mm - Waga max.: 3,4 kg |  | szt. | 1
2 | Przenośny analizator stanów logicznych Przenośny analizator stanów logicznych: liczb akanałów przynajmniej 8, częstotliwość próbkowania nie mniejsza niż 24 MHz, analiza protokołów: I2C, Async Serial, SPI, 1-Wire, CAN, I2S, PCM |  | szt. | 1
3 | Pirometr laserowy Zakres pomarów -40 st. C do + 80 st. C, wskaźnik laserowy, rozdzielczość pomiarów 1 st. C, zasilanie bateryjne 9V, waga poniżej 0,5 kg, opakowanie/walizka ochronna do pracy w terenie |  | szt. | 1
4 | Moduł pomiarowy dla platformmy Rasperry Pi HAT - przynajmniej 8 wejść analogowych z przetwornikiem 12 bit, probkowanie przynamniej 100 kS/s, dokladność pomiaru poniżej 30 mV, zakresy pomiarów +/- 10V, rejestracja pomiarów na karcie SD, zdalny bezprzewodowy odczyt, rejestracja danych na USB |  | szt. | 1
5 | Miernik uniwersalny pomiary napięcia, natężenia, rezystancji, częstotliwości, pojemności oraz testowanie diod Automatyczny wybór zakresu (Auto Range)/ Pomiar wartości średniej (AVG) Tester ciągłości obwodu z sygnałem akustycznym/ Funkcja Data Hold Pomiar współczynnika wypełnienia/ Złącze optyczne do transmisji danych /Symbol ostrzegawczy przy napięciu wejściowym 30 V wymiana baterii oraz bezpiecznika bez konieczności całkowitego otwierania obudowy Podświetlany wyświetlacz ułatwiający pomiary w słabo oświetlonych miejscach Funkcja informowania o niskim poziomie naładowania baterii Minimalny zakres pomiarowy napięcia DC 0,1 mV/ Maksymalny zakres pomiarowy napięcia DC 1000 V Minimalny zakres pomiarowy napięcia AC 0,001 V/ Maksymalny zakres pomiarowy napięcia AC 750 V Minimalny zakres pomiarowy natężenia DC 0,1 µA/ Maksymalny zakres pomiarowy natężenia DC 10 A Minimalny zakres pomiarowy natężenia AC 0,1 µA/ Maksymalny zakres pomiarowy natężenia AC 10 A Zakres pomiaru rezystancji od 0,1 Ω do 60 MΩ/ Zakres pomiarowy pojemności od 0,01 nF do 400 µF Zakres pomiarowy częstotliwości (szerokość pasma) od 10 Hz do 10 MHz Opór wewnętrzny DC 10 MΩ/ Opór wewnętrzny AC 10 MΩ Dokładność podstawowa +/- 0,5%/ Rodzaj pomiaru wartość średnia Pomiar napięcia AC / DC/ Pomiar natężenia prądu AC / DC Zakres częstotliwości od 50 Hz do 400 Hz/ Zasilanie bateria 9V 6LF61 (w zestawie) Kategoria pomiarowa CAT III 1000 V, CAT IV 600 V/ Rodzaj wyświetlacza cyfrowy Wymiary produktu max 185 x 91 mm/ Masa max 400 g |  | szt. | 1
6 | Pirometr wysokotemperaturowy -50 - 1600 st. C Zakres pomiarowy -50 °C ÷ 1600°C Rozdzielczość 0,1 °C <1000°C, 1°C >1000°C Sposób pomiaru max, min, max-min, wartość uśredniona Wybór zakresu automatyczny Pole widzenia 50÷1 Podświetlany LCD tak Moc lasera < 1 mW Emisyjność regulowana w zakresie 0,1 ÷ 1,00 z krokiem 0,01 Wskaźnik stanu baterii tak Pamięć odczytu tak Pamięć min. 100 wyników pomiarów. Automatyczne wyłączanie tak Zasilanie bateria 9V 6F22 Waga max 300 g |  | szt. | 2
7 | Multimetr cyfrowy Dane techniczne Minimalny zakres pomiarowy V/DC 0.1 mV/ Maksymalny zakres pomiarowy V/DC 600 V Minimany zakres pomiarowy V/AC 0.1 mV/ Maksymalny zakres pomiarowy V/AC 600 V Minimalny zakres pomiarowy A/DC 0.1 µA/ Maksymalny zakres pomiarowy A/DC 10 A Minimalny zakres pomiarowy A/AC 0.1 µA/ Maksymalny zakres pomiarowy A/AC 10 A Zakres pomiaru rezystancji 0.1 Ω - 60 MΩ/ Zakres pomiarowy pojemności 0.001 nF - 30000 μ F Zakres pomiarowy częstotliwości 0.001 Hz - 30 MHz/ Opór wewnętrzny DC 11 MΩ Opór wewnętrzny AC 11 MΩ/ Dokładność podstawowa (+/-) 0.1 % Rodzaj pomiaru True RMS/ Zakres częstotliwości 50/60 Hz Zasilanie 3 baterie typu AAA/ Wysokość produktu max 45 mm Szerokość produktu max 84 mm/ Długość produktu max 170 mm Waga max 300 g/ Kalibracja Fabryczna (bez certyfikatu) Kategoria pomiarowa CAT III 1000 V, CAT IV 600 V / Pomiar napięcia AC/DC Pomiar natężenia prądu AC/DC/ Rodzaj wyświetlacza cyfrowy / Wyświetlane cyfry 6000 Maksymalny zakres pomiarowy temperatury +500 °C/ Minimalny zakres pomiarowy temperatury -20 °C |  | szt. | 1
8 | Myjka ultradźwiękowa Napięcie zasilania: od 220 V do 240 V / 50 Hz (sieciowe) Moc: 45-55 W/ Częstotliwość ultradźwięków: 42 000 Hz Zbiornik wykonany ze stali nierdzewnej/ Pojemność zbiornika: 580-650 ml Rozmiar zbiornika: 140-160 x 90-100 x 40-50 mm/ Wyświetlacz LED Możliwość regulacji czasu pracy (90 - 180 - 280 - 380 - 480 s) Wymiary urządzenia: 185-195 x 125-135 x 145-155 mm W zestawie: Myjka ultradźwiękowa Podstawka do czyszczenia płyt CD, VCD, DVD Kosz na czyszczone elementy Instrukcja obsługi |  | szt. | 1
[6 empty] | 0 |  | 0
Gwarancja: 24 mce
termin dostawy: 7-21 dni kal.
| Przedmiot zamówienia (1) | Parametry oferowane (proszę wypełnić dokładnie wszystkie wiersze określając parametry techniczne oferowanego sprzętu w odniesieniu do wymagań Zamawiającego zawartych w kolumnie 1. Niewypełnienie jakiejkolwiek pozycji formularza cenowego dotyczącej parametrów oferowanego sprzętu/oprogramowania spowoduje odrzucenie oferty Wykonawcy) | J.m. | ilość | Cena jednostkowa netto | Wartość netto | Stawka VAT | Wartość brutto | Nazwa, producent i nr katalogowy oferowanego produktu
Lp. | Część 2
1 | Chłodziarka laboratoryjna Zakres temperatury: +1 - +15 oC / Pojemność: 220 – 250 litrów Wymiary zewnętrzne: 60x60x120cm (SxGxW) – zakres wymiarów +/- 5cm Wymiary wewnętrzne 47x44x105cm (SxGxW) – zakres wymiarów +/- 3cm Napięcie pracy: 220-240V Zewnętrzna temperatura pracy +10 - +40 oC (klasa klimatyczna 5) Masa urządzenia 50-60kg / Poziom szumu urządzenia 41-50dB Zużycie energii 200-300 kWh/rok Ponadto: • dynamiczny układ chłodzenia,/• antyiskrowe wnętrze • zewnętrzny wskaźnik temperatury • układ automatycznego odszraniania • system sterowania (mechaniczny lub elektroniczny)/• obudowa metalowa w kolorze białym • wnętrze z tworzywa sztucznego w kolorze białym/• 4 półki wewnętrzne wykonane ze szkła o nośności w zakresie 35-45kg • maksymalna fluktuacja: 5,5 °C/• maksymalny gradient: 6,4 °C • ergonomiczny uchwyt drzwi/• drzwi z możliwością zmiany kierunku otwierania |  | szt. | 1
[6 empty] | 0 |  | 0
Gwarancja: 24 mce
termin dostawy: 35-56 dni kal.
| Przedmiot zamówienia (1) | Parametry oferowane (proszę wypełnić dokładnie wszystkie wiersze określając parametry techniczne oferowanego sprzętu w odniesieniu do wymagań Zamawiającego zawartych w kolumnie 1. Niewypełnienie jakiejkolwiek pozycji formularza cenowego dotyczącej parametrów oferowanego sprzętu/oprogramowania spowoduje odrzucenie oferty Wykonawcy) | J.m. | ilość | Cena jednostkowa netto | Wartość netto | Stawka VAT | Wartość brutto | Nazwa, producent i nr katalogowy oferowanego produktu
Lp. | Część 3
1 | Akcesoria wraz z oprogramowaniem do maszyny wytrzymałościowej ZwickRoell Z005: 1. Para uchwytów mechanicznych szczypcowych: • maksymalne obciążenie co najmniej 5 kN/• możliwość mocowania próbek o grubości do co najmniej 18 mm • zestaw wkładek stalowych radełkowanych płaskich o powierzchni chwytowej co najmniej 20 x 50 mm (wys. x szer.) 2. Stempel do badania pianek: • Typ V wg DIN 53579 3. Oprogramowanie do testów wytrzymałościowych w języku polskim – cechy szczególne: • graficzne tworzenie dowolnych procedur testowych poprzez zastosowanie gotowych bloków funkcyjnych odpowiedzialnych ze sterowanie maszyną, obsługę czujników (np. ekstensometry) oraz zewnętrznych urządzeń (np. komora temperaturowa) oraz ponadto spełniających funkcje logiczne (np. wykonanie bloku programowego w zależności od wartości kanału siły) i bezpieczeństwa (np. nadzorowanie dopuszczalnej górnej granicy obciążenia) • możliwość tworzenie własnych wirtualnych kanałów przeliczeniowych umożliwiających sterowanie maszyną • optymalizacja parametrów sterowania dla regulatorów siły i wydłużenia poprzez tryb oscyloskopu przedstawiającego wartość rzeczywistą, zadaną oraz docelową • moduł programowy do rejestracji krzywej korekcyjnej w celu pomiaru odkształcenia własnego maszyny wraz z możliwością odejmowania krzywej korekcyjnej w czasie rzeczywistym w trakcie przeprowadzania badania na maszynie wytrzymałościowej • moduł symulacyjny umożliwiający przeprowadzenie badania i sprawdzenie poprawności ustawień procedury badawczej bez konieczności użycia maszyny i ryzyka zniszczenia akcesoriów • moduł programowy umożliwiający odczytanie danych zapisanych we wtyczkach zainstalowanych czujników (np. siły, drogi, wydłużenia) • kompatybilność z systemem operacyjnym Windows 10 / 11 |  | kpl. | 1
[6 empty] | 0 |  | 0
Gwarancja: 12 mcy
termin dostawy: 7-21 dni kal.
| Przedmiot zamówienia (1) | Parametry oferowane (proszę wypełnić dokładnie wszystkie wiersze określając parametry techniczne oferowanego sprzętu w odniesieniu do wymagań Zamawiającego zawartych w kolumnie 1. Niewypełnienie jakiejkolwiek pozycji formularza cenowego dotyczącej parametrów oferowanego sprzętu/oprogramowania spowoduje odrzucenie oferty Wykonawcy) | J.m. | ilość | Cena jednostkowa netto | Wartość netto | Stawka VAT | Wartość brutto | Nazwa, producent i nr katalogowy oferowanego produktu
Lp. | Część 4
1 | Waga laboratoryjna Materiał powierzchni ważącej Stal nierdzewna Materiał podstawy ABS Dokładność 0,01 g Zakres pomiaru od 0,01 lub 0,05 do minimum 600 g Wyświetlacz LED Kalibracja, podświetlenie, tarowanie Zasilanie Sieciowe (8V/500mA) i na baterię (6V/1,2Ah) Zerowanie, zliczanie, zmiana jednostki Jednostki: g, lb, ct, tola Klasa dokładności III Czas pracy na baterii 24 h Instrukcja, Bateria, Zasilacz, Osłona przeciwpodmuchowa, Instrukcja obsługi |  | szt. | 1
[6 empty] | 0 |  | 0
Gwarancja: 24 mcy
termin dostawy: 7-21 dni kal.
Formularz musi być opatrzony przez osobę lub osoby uprawnione do reprezentowania Wykonawcy kwalifikowanym podpisem elektronicznym lub podpisem zaufanym lub elektronicznym podpisem osobistym.