## P&R nasadzenia
PRZEDMIAR ROBÓT /KOSZTORYS OFERTOWY
1712/04_ BRANŻA ZIELEŃ _Projekt zieleni - parking P&R _v2
Lp. | Nr spec. technicz. | Wyszczególnienie elementów rozliczeniowych | Jednostka | Ilość | Cena jedn. | Wartość
1 | 2 | 3 | 4 | 5 | 6 | 7
1 |  | Nasadzenia
1.1 |  | Drzewa
1 | D-09.02.01 | Projektowana zieleń - drzewo liściaste - Lipa srebrzysta Sadzenie. 16-18 cm; z bryła korzeniowa (balot lub kontener), Pa 220 cm, 3 x szkółkowane. | szt. | 13 | 0 | 0
2 | D-09.02.01 | Projektowana zieleń - drzewo liściaste - Lipa drobnolistne „Greenspire” Sadzenie. 16-18 cm; z bryła korzeniowa (balot lub kontener), Pa 220 cm, 3 x szkółkowane. | szt. | 32 | 0 | 0
3 | D-09.02.01 | Projektowana zieleń - drzewo liściaste - Klon polny „Elegant” Sadzenie. 16-18 cm; z bryła korzeniowa (balot lub kontener), Pa 220 cm, 3 x szkółkowane. | szt. | 13 | 0 | 0
4 | D-09.02.01 | Projektowana zieleń - drzewo liściaste - Klon pospolity ‘Schwedleri Sadzenie. 16-18 cm; z bryła korzeniowa (balot lub kontener), Pa 220 cm, 3 x szkółkowane. | szt. | 4 | 0 | 0
5 | D-09.02.01 | Montaż podpory dla drzew z palików drewnianych śr. min. 8cm, wys min. 250cm - 3 szt powiązane górnym oraz dolnym wiązaniem , utworzenie misy; montaż szarf identyfikujących. | szt. | 46 | 0 | 0
6 | D-09.02.01 | Montaż systemu kotwienia bryły korzeniowej przy pomocy podziemnej stabilizacji | szt. | 16 | 0 | 0
7 | D-09.02.01 | Pielęgnacja drzew w okresie gwarancyjnym (drzewa nowe nasadzone 62 szt) | rok | 5 | 0 | 0
|  | RAZEM 1.1 Drzewa |  |  |  | 0
|  | RAZEM 1 Nasadzenia |  |  |  | 0
2 |  | Mulczowanie
8 | D-09.02.01 | Mulcz - rozścielenie warstwy gr. 5cm | m2 | 62 | 0 | 0
|  | RAZEM 2 Mulczowanie |  |  |  | 0
3 |  | Moduły antykompresyjne
9 | D-02.00.00 | Roboty ziemne - wykopy, z transportem urobku samochodami samowyładowczymi na składowisko Wykonawcy, z kosztami składowania/utylizacji | m3 | 300 | 0 | 0
10 | D-02.00.00 | Profilowanie podłoża pod moduły | m2 | 400 | 0 | 0
11 | D-04.02.02 | Warstwy odsączające zagęszczane mechanicznie o gr.20 cm | m2 | 400 | 0 | 0
12 | D-09.02.01 | Warstwa filtracyjno - separacyjna - geowłóknina | m2 | 400 | 0 | 0
13 | D-09.02.01 | Montaż modułów antykompresyjnych | m2 | 400 | 0 | 0
14 | D-09.02.01 | Włóknina na moduły | m2 | 440 | 0 | 0
15 | D-09.02.01 | Zakup, dowóz substratu. Wypełnienie modułów substratrem | m3 | 300 | 0 | 0
16 | D-09.02.01 | Zakup, dowóz gruntu. Uzupenienie do spodu konstrukcji drogowych. | m3 | 120 | 0 | 0
17 | D-09.02.01 | System napowietrzająco-nawadniający | kpl. | 16 | 0 | 0
|  | RAZEM 3 Moduły antykompresyjne |  |  |  | 0
|  | RAZEM kosztorys |  |  |  | 0