## Toaleta
PRZEDMIAR ROBÓT /KOSZTORYS OFERTOWY
1716/02 _Ogólnosostępna toaleta publiczna _v1_
Lp. | Nr spec. technicz. | Wyszczególnienie elementów rozliczeniowych | Jednostka | Ilość | Cena jedn. | Wartość
1 | 2 | 3 | 4 | 5 | 6 | 7
1 |  | Ogólnodostępna toaleta publiczna
1 | STWiORB Architektura | Wykopy fundamentowe z transportem urobku samochodami na składowisko Wykonawcy z kosztami składowania/utylizacji | m3 | 9.68 |  | 0
2 | STWiORB Architektura | Pozyskanie gruntu, dowóz w miejsce wbudowania - zasypanie wykopu, wymiana gruntu pod kontenerem | m3 | 5.1 |  | 0
3 | STWiORB Architektura | Chudy beton gr. 10cm | m3 | 1.27 |  | 0
4 | STWiORB Architektura | Izolacje cieplne z styropianu XPS - poziome | m2 | 1.27 |  | 0
5 | STWiORB Architektura | Umocnienie folią PE - zabezpieczenie styropianu | m2 | 34.72 |  | 0
6 | STWiORB Architektura | Dostawa i montaż prefabrykowanego obiektu ustępu publicznego - o wymiarach 4,90m x 2,60m x 3,15m (jedna kondygnacja) składającego się z przedsionka WC, WC damskiego, WC męskiego. W pozycji ująć dostawę i montaż kompletnego prefabrykowanego ustępu publicznego wyposażonego w urządzenia, kompletne instalacje wewnętrzne, stolarkę okienną i drzwiową, okładziny wewnętrzne i zewnętrzne. Kolorystyka wg dokumentacji projektowej. | kontener. | 1 |  | 0
|  | RAZEM 1 Ogólnodostępna toaleta publiczna |  |  |  | 0
|  | RAZEM kosztorys |  |  |  | 0