## KS-GMINA
PRZEDMIAR ROBÓT/KOSZTORYS OFERTOWY
1710/01_Branża Sanitarna- przebudowa kanalizacji tłocznej w pasie drogi/ torowiska _zakres gmina Wrocław _v2
Lp. | Nr spec. technicz. | Wyszczególnienie elementów rozliczeniowych | Jednostka | Ilość | Cena jedn. | Wartość
1 | 2 | 3 | 4 | 5 | 6 | 7
1 |  | PRZEBUDOWA KOLIZYJNYCH ODCINKÓW KANALIZACJI TŁOCZNEJ
1.1 |  | Kanały
1 | S-01.01 | Kanał z PEHD-RC SDR17 Dz400x23,7mm, wraz z wykopami, umocnieniem ścian wykopu, podwieszeniem istniejącego uzbrojenia, podsypką, obsypką, ułożeniem taśmy lokalizacyjnej, zasypką gruntem z dowozu, z zagęszczeniem wykopu, wywozem na składowisko i kosztem zagospodarowania nadmiaru gruntu z wykopu, próbą szczelności. | m | 278.5 | 0 | 0
2 | S-01.01 | Przewiert HDD rura PEHD-RC SDR17 Dz400x23,7mm | m | 13.5 | 0 | 0
3 | S-01.01 | Montaż rury ochronnej PEHD RC 560x36,7mm [pod jezdnią ul. Magellana], wraz z płozami, manszetami uszczelniającymi | m | 35.5 | 0 | 0
4 | S-01.02 | Kanał z rur PP DN/OD 160 SN8, wraz z wykopami, umocnieniem ścian wykopu, podwieszeniem istniejącego uzbrojenia, podsypką, obsypką, zasypką gruntem z dowozu, z zagęszczeniem wykopu, wywozem na składowisko i kosztem zagospodarowania nadmiaru gruntu z wykopu, próbą szczelności. | m | 7 | 0 | 0
5 | S-01.01 | Kanał z PEHD-RC SDR17 Dz90x5,40mm wraz z wykopami, umocnieniem ścian, podwieszeniem uzbrojenia, podsypką, obsypką, zasypką gruntem z dowozu, wywozem na składowisko wykonawcy i kosztem zagospodarowania nadmiaru gruntu z wykopu oraz próbą szczelności sieci. | m | 1.82 | 0 | 0
|  | RAZEM 1.1 Kanały |  |  |  | 0
1.2 |  | Komory
6 | S-02.01 | Komora K1, K2 z betonu o klasie C35/35, XA1 z typowych elementów prefabrykowanych łączonych na uszczelki, wraz z wykopami, umocnieniem ścian wykopu, podwieszeniem istniejącego uzbrojenia, podsypką/podbudową, obsypką, ułożeniem taśmy lokalizacyjnej, zasypką gruntem z dowozu, z zagęszczeniem wykopu, wywozem na składowisko i kosztem zagospodarowania nadmiaru gruntu z wykopu, próbą szczelności, odwodnieniem wykopu. | szt | 2 | 0 | 0
7 | S-02.01 | Studnia rewizyjna DN1000 z betonu o klasie C35/35, XA1 z typowych elementów prefabrykowanych łączonych na uszczelki, wraz z wykopami, umocnieniem ścian wykopu, podwieszeniem istniejącego uzbrojenia, podsypką/podbudową, obsypką, ułożeniem taśmy lokalizacyjnej, zasypką gruntem z dowozu, z zagęszczeniem wykopu, wywozem na składowisko i kosztem zagospodarowania nadmiaru gruntu z wykopu, próbą szczelności, odwodnieniem wykopu. | szt | 1 | 0 | 0
|  | RAZEM 1.2 Komory |  |  |  | 0
1.3 |  | Armatura
8 | S-01.01 | Zakup i montaż - zasuwa DN350 żeliwna nożowa nierdzewna dwustronnie szczelna + blok oporowy | kpl. | 8 | 0 | 0
9 | S-01.01 | Zakup i montaż - zasuwa DN400 żeliwna nożowa nierdzewna dwustronnie szczelna + blok oporowy | kpl. | 1 | 0 | 0
10 | S-01.01 | Zakup i montaż - zasuwa DN80 żeliwna nożowa nierdzewna dwustronnie szczelna | kpl. | 1 | 0 | 0
11 | S-01.01 | Zawór odpowietrzająco-napowietrzający do ścieków DN80 | kpl. | 1 | 0 | 0
12 | S-01.01 | Zakup i montaż - wstawka montażowa 4 kołnierzowa DN350 | szt. | 8 | 0 | 0
13 | S-01.01 | Zakup i montaż - wstawka montażowa 4 kołnierzowa DN400 | szt. | 1 | 0 | 0
14 | S-01.02 | Kolano żeliwne ze stopą DN80 | kpl | 1 | 0 | 0
15 | S-01.02 | Zakup i montaż - łańcuch uszczelniający ŁU dla rury PEHD Dz90 | szt | 1 | 0 | 0
16 | S-01.02 | Zakup i montaż - łańcuch uszczelniający ŁU dla rury PEHD Dz400 | szt | 4 | 0 | 0
|  | RAZEM 1.3 Armatura |  |  |  | 0
1.4 |  | PEHD
17 | S-01.01 | Zakup i montaż - tuleja kołnierzowa + kołnierz stalowy luźny Dz400/350 SDR17+uszczelka gumowa DUO NBR G-ST śr. 400/350 | szt. | 12 | 0 | 0
18 | S-01.01 | Zakup i montaż - tuleja kołnierzowa + kołnierz stalowy luźny Dz450/400 SDR17+uszczelka gumowa DUO NBR G-ST śr. 450/400 | szt. | 3 | 0 | 0
19 | S-01.01 | Zakup i montaż - redukcja PEHD Dz450/400 | szt. | 2 | 0 | 0
20 | S-01.01 | Zakup i montaż - trójnik PEHD Dz400/400 SDR17 | szt. | 2 | 0 | 0
21 | S-01.01 | Zakup i montaż - trójnik równoprzelotowy PDHD Dz400 z dogrzanymi tulejami kołnierzowymi Dz400/DN350 z kołnierzem zaślepiającym DN350 na odejściu bocznymPEHD Dz400/400 SDR17 | szt. | 2 | 0 | 0
22 | S-01.01 | Zakup i montaż - obejma siodłowa elektrooporowa Dz400/90 | szt. | 1 | 0 | 0
23 | S-01.01 | Zakup i montaż - łuk PE Dz400/60 SDR17 | szt. | 1 | 0 | 0
24 | S-01.01 | Zakup i montaż - łuk PE Dz400/45 SDR17 | szt. | 6 | 0 | 0
25 | S-01.01 | Zakup i montaż - łuk PE Dz400/30 SDR17 | szt. | 2 | 0 | 0
26 | S-01.01 | Zakup i montaż - łuk PE Dz400/22 SDR17 | szt. | 1 | 0 | 0
27 | S-01.01 | Zakup i montaż - łuk PE Dz400/11 SDR17 | szt. | 5 | 0 | 0
28 | S-01.01 | Zakup i montaż - łuk PE Dz90/45 SDR11 | szt. | 1 | 0 | 0
|  | RAZEM 1.4 PEHD |  |  |  | 0
|  | RAZEM 1 PRZEBUDOWA KOLIZYJNYCH ODCINKÓW KANALIZACJI TŁOCZNEJ |  |  |  | 0
|  | RAZEM kosztorys |  |  |  | 0