## MKT_P&R
PRZEDMIAR ROBÓT/KOSZTORYS OFERTOWY
1711_03_Branża Teletechniczna- budowa miejskich kanałów technologicznych MKT,KSU_parking P&R _v1
Lp. | Nr spec. technicz. | Wyszczególnienie elementów rozliczeniowych | Jednostka | Ilość | Cena jedn. | Wartość
1 | 2 | 3 | 4 | 5 | 6 | 7
1 |  | Sieć MKT - ciągi
1 | D-01.03.04A | Budowa kanalizacji kablowej pierwotnej z rur RHDPEk-S 110 w wykopie wykonanym mechanicznie w gruncie kat. III o liczbie warstw 2; liczbie rur 2; liczbie otworów 4 | m | 273.5 | 0 | 0
2 | D-01.03.04A | Mechaniczne wciąganie rur kanalizacji wtórnej w otwór wolny - rury śr. 40 mm na bębnach (1 szt.) + wiązka mikrorur 7x10/1,0 | m | 273.5 | 0 | 0
3 | D-01.03.04A | Wykonanie przepustów o długości do 60 m pod przeszkodami terenowymi metodą płucząco-wierconą sterowaną w gruncie kat. III - rury 4x RHDPEp 110 | m | 96 | 0 | 0
4 | D-01.03.04A | Mechaniczne wciąganie rur kanalizacji wtórnej w otwór wolny - rury śr. 40 mm na bębnach (1 szt.) + wiązka mikrorur 7x10/1,0 | m | 96 | 0 | 0
5 | D-01.03.04A | Wprowadzenie nowej kanalizacji kablowej do istniejących studni kablowych | wprowadz. | 2 | 0 | 0
6 | D-01.03.04A | Badanie szczelności zmontowanych odcinków, do 2 km, kanalizacja wtórna, sprężarka | odcinek | 1 | 0 | 0
7 | D-01.03.04A | Badanie szczelności zmontowanych odcinków wraz z kalibracją, do 2 km, kanalizacja wtórna - mikrokanalizacja, sprężarka | odcinek | 1 | 0 | 0
|  | RAZEM 1 Sieć MKT - ciągi |  |  |  | 0
2 |  | Sieć MKT -studnie kablowe
8 | D-01.03.04A | Budowa studni kablowych prefabrykowanych rozdzielczych SKO-2g w gruncie kategorii III rama i pokrywa ciężka | szt. | 11 | 0 | 0
9 | D-01.03.04A | Montaż elementów mechanicznej ochrony przed ingerencją osób nieuprawnionych w istniejących studniach kablowych - montaż pokryw dodatkowych z listwami, rama ciężka lub podwójna lekka | szt. | 7 | 0 | 0
|  | RAZEM 2 Sieć MKT -studnie kablowe |  |  |  | 0
3 |  | Sieć KSU - ciągi
10 | D-01.03.04A | Budowa kanalizacji kablowej pierwotnej z rur 1xRHDPEk-S 110 w wykopie wykonanym mechanicznie w gruncie kat. III o liczbie warstw 1; liczbie rur 1; liczbie otworów 1 | m | 5 | 0 | 0
11 | D-01.03.04A | Budowa kanalizacji kablowej pierwotnej z rur RHDPEK-S 110 w wykopie wykonanym mechanicznie w gruncie kat. III o liczbie warstw 1; liczbie rur 2; liczbie otworów 2 | m | 374.5 | 0 | 0
12 | D-01.03.04A | Wykonanie przepustów o długości do 60 m pod przeszkodami terenowymi metodą płucząco-wierconą sterowaną w gruncie kat. III - rury HDPE o śr. 2x110 mm | m | 192 | 0 | 0
13 | D-01.03.04A | Budowa kanalizacji kablowej pierwotnej z rur 1xRHDPEk-F 110 w wykopie wykonanym mechanicznie w gruncie kat. III o liczbie warstw 1; liczbie rur 1; liczbie otworów 1 | m | 6.5 | 0 | 0
14 | D-01.03.04A | Budowa kanalizacji kablowej pierwotnej z rur RHDPEk-F 110 w wykopie wykonanym mechanicznie w gruncie kat. III o liczbie warstw 1; liczbie rur 3; liczbie otworów 3 | m | 2 | 0 | 0
15 | D-01.03.04A | Budowa kanalizacji kablowej pierwotnej z rur 1xRHDPEk-F 75 w wykopie wykonanym mechanicznie w gruncie kat. III o liczbie warstw 1; liczbie rur 1; liczbie otworów 1 | m | 108 | 0 | 0
16 | D-01.03.04A | Wprowadzenie nowej kanalizacji kablowej do istniejących studni kablowych | wprowadz. | 5 | 0 | 0
17 |  | Mechaniczne przebijanie otworów w ścianach lub stropach z cegły o długości przebicia do 1/2 ceg. - śr. rury do 100 mm | otw. | 2 | 0 | 0
18 | D-01.03.04 | Wprowadzenie rur do obiektów | wprowadz. | 19 | 0 | 0
|  | RAZEM 3 Sieć KSU - ciągi |  |  |  | 0
4 |  | Sieć KSU -studnie kablowe
19 | D-01.03.04A | Budowa studni kablowych prefabrykowanych rozdzielczych SKO-1g w gruncie kategorii III, rama i pokrywa ciężka | szt. | 2 | 0 | 0
20 | D-01.03.04A | Budowa studni kablowych prefabrykowanych rozdzielczych SKR-1 w gruncie kategorii III, rama i pokrywa ciężka | szt. | 5 | 0 | 0
21 | D-01.03.04A | Budowa studni kablowych prefabrykowanych rozdzielczych SKO-2g w gruncie kategorii III rama i pokrywa ciężka | szt. | 3 | 0 | 0
|  | RAZEM 4 Sieć KSU -studnie kablowe |  |  |  | 0
|  | RAZEM kosztorys |  |  |  | 0