## wod_punkt hand_Sępolno
PRZEDMIAR ROBÓT /KOSZTORYS OFERTOWY
1707_09_Branża Sanitarna- budowa przyłącza wodociągowego do rezerwy terenu przeznaczonego na punkt handlowy _zakres GMINY WROCŁAW_v2
Lp. | Nr spec. technicz. | Wyszczególnienie elementów rozliczeniowych | Jednostka | Ilość | Cena jedn. | Wartość
1 | 2 | 3 | 4 | 5 | 6 | 7
1 |  | BUDOWA PRZYŁĄCZA WODOCIĄGOWEGO DO REZERWY TERENOWEJ DLA PUNKTU HANDLOWEGO NA PĘTLI SEPOLNO - ZAKRES GMINA WROCŁAW
1 | S-01.01 | Przyłącza wodociągowe DN32, wraz z wykopami, umocnieniem ścian wykopu, podwieszeniem istniejącego uzbrojenia, podsypką, obsypką, ułożeniem taśmy lokalizacyjnej, zasypką gruntem z dowozu, z zagęszczeniem wykopu, wywozem na składowisko i kosztem zagospodarowania nadmiaru gruntu z wykopu, próbą szczelności/dezynfekcją/płukaniem sieci. | m | 25 | 0 | 0
2 | S-01.01 | Zakup i montaż kształtek elektrooporowych (kolano) PEHD SDR11 Dz40 | złącz. | 3 | 0 | 0
3 | S-01.01 | Zakup i montaż kształtek elektrooporowych (kolano) PEHD SDR11 Dz32 | złącz. | 3 | 0 | 0
4 | S-01.01 | Zakup i montaż elektrokołpak PEHD SDR11 Dz32 | złącz. | 1 | 0 | 0
5 | S-01.01 | Oznakowanie trasy rurociągu na słupku stalowym + tabliczka | kpl. | 1 | 0 | 0
6 | S-01.01 | Konsola wodomierzowa - komplet elementów i kształtek - wg projektu | kpl | 1 | 0 | 0
|  | RAZEM 1 BUDOWA PRZYŁĄCZA WODOCIĄGOWEGO DO REZERWY TERENOWEJ DLA PUNKTU HANDLOWEGO NA PĘTLI SEPOLNO - ZAKRES GMINA WROCŁAW |  |  |  | 0
|  | RAZEM kosztorys |  |  |  | 0