## Wod_PT_J
PRZEDMIAR ROBÓT/ KOSZTORYS OFERTOWY
1707_05_Branża Sanitarna- budow przyłącza sieci wodociągowej_podstacja prostownikowa PT-J Swojczyce _v2
Lp. | Nr spec. technicz. | Wyszczególnienie elementów rozliczeniowych | Jednostka | Ilość | Cena jedn. | Wartość
1 | 2 | 3 | 4 | 5 | 6 | 7
1 |  | BUDOWA PRZYŁĄCZA WODOCIĄGOWGO - PODSTACHA PROSTOWNIKOWA PT-J SWOJCZYCE [705]
1.1 |  | przyłącze wodociągowe
1 | S-01.01 | Przyłącza wodociągowe DN32 PEHD-RC SDR11, wraz z wykopami, umocnieniem ścian wykopu, podwieszeniem istniejącego uzbrojenia, podsypką, obsypką, ułożeniem taśmy lokalizacyjnej, zasypką gruntem z dowozu, z zagęszczeniem wykopu, wywozem na składowisko i kosztem zagospodarowania nadmiaru gruntu z wykopu, próbą szczelności/dezynfekcją/płukaniem sieci. | m | 20.7 | 0 | 0
2 | S-01.01 | Przyłącza wodociągowe DN32 PEHD-RC SDR11 - podejście pionowe wraz z rurą osłonową PP/PVC DN70, próbą szczelności/dezynfekcją/płukaniem sieci. | m | 3.3 | 0 | 0
3 | S-01.01 | Zakup i montaż kształtek elektrooporowych (kolano) PEHD SDR11 Dz32 | złącz. | 2 | 0 | 0
4 | S-01.01 | Armatura nawiercająco zamykająca Dz225/63 + Mufa elektrooporowa redukcyjna PE100 Dz63/32 SDR11 | kpl. | 1 | 0 | 0
5 | S-01.01 | Konsola wodomierzowa - komplet elementów i kształtek - wg projektu | kpl | 1 | 0 | 0
6 | S-01.01 | Oznakowanie trasy rurociągu na słupku stalowym + tabliczka | kpl. | 1 | 0 | 0
|  | RAZEM 1.1 przyłącze wodociągowe |  |  |  | 0
|  | RAZEM 1 BUDOWA PRZYŁĄCZA WODOCIĄGOWGO - PODSTACHA PROSTOWNIKOWA PT-J SWOJCZYCE [705] |  |  |  | 0
|  | RAZEM kosztorys |  |  |  | 0