## ITS
PRZEDMIAR ROBÓT /KOSZTORYS OFERTOWY
1705_Branża ITS - Budowa sygnalizacji świetlnej wraz z zasilaniem obiektów infrastruktury przystankowej_v2
Lp. | Nr spec. technicz. | Wyszczególnienie elementów rozliczeniowych | Jednostka | Ilość | Cena jedn. | Wartość
1 | 2 | 3 | 4 | 5 | 6 | 7
1 |  | 0406_1 - Pętla Mickiewicza
1.1 |  | Demontaż
1 | 0500 | Demontaż sygnalizatora pieszego/rowerowego z konstrukcji sygnalizacji | kpl | 4 |  | 0
2 | 0500 | Demontaż sygnalizatora kołowego z konstrukcji sygnalizacji | kpl | 2 |  | 0
3 | 0500 | Demontaż sygnalizatora kołowego z konstrukcji wysięgnikowej sygnalizacji | kpl | 2 |  | 0
4 | 0500 | Demontaż sygnalizatora przycisku dla pieszych z konstrukcji sygnalizacji | kpl | 6 |  | 0
5 | 0500 | Demontaż sygnalizatora radaru z konstrukcji sygnalizacji | kpl | 2 |  | 0
6 | 0500 | Demontaż kabli - kable zasilające i sygnalizacyjne | m | 350 |  | 0
7 | 0500 | Demontaż masztu HY niskiego | szt | 2 |  | 0
8 | 0500 | Demontaż masztu HY | szt | 2 |  | 0
9 | 0500 | Demontaż masztu wysięgnikowego - bramownica | szt | 1 |  | 0
10 | 0500 | Demontaż szafy sterownika | kpl. | 1 |  | 0
11 | 0500 | Demontaż szafy zasilania awaryjnego | kpl. | 1 |  | 0
12 | 0500 | Likwidacja ciągów kanalizacji kablowej | m | 50 |  | 0
13 | 0500 | Mechaniczna rozbiórka studni kablowych przy przebudowie rozbiórka studni SKR-1.studnia prefabrykowana | szt. | 3 |  | 0
14 | 0500 | Wywóz materiałów z demontażu do magazynu ZDiUM | kpl | 1 |  | 0
|  | RAZEM 1.1 Demontaż |  |  |  | 0
1.2 |  | Budowa kanalizacji kablowej w osobnym tomie kosztorysowym
RAZEM 1.2 Budowa kanalizacji kablowej w osobnym tomie kosztorysowym
1.3 |  | Montaż
15 | 0500 | Montaż szafy sterownika ITS | szt. | 1 |  | 0
16 | 0500 | Montaż szafy zasilania awaryjnego SZA | szt. | 1 |  | 0
17 | 0500 | Montaż i stawianie tablic DIP | szt. | 7 |  | 0
18 | 0500 | Montaż kamery na wysięgniku lub konstrukcjach bramowych - kamera VM | szt. | 3 |  | 0
19 | 0500 | Montaż kamery na wysięgniku lub konstrukcjach bramowych - kamera CZK wieloprzetwornikowa | szt. | 2 |  | 0
20 | 0500 | Montaż kamery na wysięgniku lub konstrukcjach bramowych - kamera obrotowa VMO | szt. | 1 |  | 0
21 | 0500 | Montaż kamery na wysięgniku lub konstrukcjach bramowych - kamera obrotowa CZK | szt. | 1 |  | 0
22 | 0500 | Montaż szafki PDM na konstrukcji wysięgnikowej | szt. | 1 |  | 0
|  | RAZEM 1.3 Montaż |  |  |  | 0
1.4 |  | Układanie kabli, roboty ziemne towarzyszące
23 | 0500 | Układanie kabli o masie do 0.5 kg/m w rurach, pustakach lub kanałach zamkniętych - kable YKYżo 3x1,5 | m | 226 |  | 0
24 | 0500 | Układanie kabli o masie do 0.5 kg/m w rurach, pustakach lub kanałach zamkniętych - kable YKYżo 3x2,5 | m | 584 |  | 0
25 | 0500 | Układanie kabli o masie do 1.0 kg/m w rurach, pustakach lub kanałach zamkniętych - kable YKYżo 3x4 | m | 562 |  | 0
26 | 0500 | Układanie kabli o masie do 1.0 kg/m w rurach, pustakach lub kanałach zamkniętych - kable YKYżo 3x6 | m | 7 |  | 0
27 | 0500 | Układanie kabli o masie do 3.0 kg/m w rurach, pustakach lub kanałach zamkniętych - kable YKYżo 5x10 | m | 7 |  | 0
28 | 0500 | Układanie kabli o masie do 0.5 kg/m w rurach, pustakach lub kanałach zamkniętych - kable FTP-OUTDOOR KAT5e 4x2x0,5 | m | 1287.5 |  | 0
29 | 0500 | Układanie kabli o masie do 0.5 kg/m w rurach, pustakach lub kanałach zamkniętych - kable YKSLY 4x2x0,75 | m | 7 |  | 0
30 | 0500 | Układanie kabli o masie do 0.5 kg/m w rurach, pustakach lub kanałach zamkniętych - kable YKSLY 7x2x0,75 | m | 14 |  | 0
31 | 0500 | Układanie kabli o masie do 0.5 kg/m w rurach, pustakach lub kanałach zamkniętych - kable światłowodowe A-DQ(ZN)B2Y-12J | m | 292 |  | 0
32 | 0500 | Obróbka kabli sygnalizacyjnych i sterowniczych wielożyłowych (do 16 żył) | szt. | 30 |  | 0
33 | 0500 | Obróbka kabli sygnalizacyjnych i sterowniczych wielożyłowych (do 8 żył) | szt. | 34 |  | 0
|  | RAZEM 1.4 Układanie kabli, roboty ziemne towarzyszące |  |  |  | 0
1.5 |  | Pomiary
34 | 0500 | Badania i pomiary instalacji uziemiającej | szt. | 3 |  | 0
35 | 0500 | Sprawdzenie samoczynnego wyłączania zasilania | prób. | 16 |  | 0
35 | 0500 | Badanie linii kablowej - kabel sygnalizacyjny 7-żyłowy | odc. | 15 |  | 0
36 | 0500 | Badanie linii kablowej - kabel sygnalizacyjny 10-żyłowy | odc. | 17 |  | 0
36 | 0500 | Programowanie sterownika projektowanego | kpl. | 1 |  | 0
37 | 0500 | Dokonanie rozruchu i przeprowadzenie prób funkcjonalnych działania sygnalizacji świetlnej | kpl. | 1 |  | 0
|  | RAZEM 1.5 Pomiary |  |  |  | 0
|  | RAZEM 1 0406_1 - Pętla Mickiewicza |  |  |  | 0
2 |  | 0406_2 - Mydlana
2.1 |  | Budowa kanalizacji kablowej w osobnym tomie kosztorysowym
RAZEM 2.1 Budowa kanalizacji kablowej w osobnym tomie kosztorysowym
2.2 |  | Montaż
38 | 0500 | Montaż szafy sterownika ITS | szt. | 1 |  | 0
39 | 0500 | Montaż szafy zasilania awaryjnego SZA | szt. | 1 |  | 0
40 | 0500 | Montaż gniazd RS z fundamentem | szt. | 10 |  | 0
41 | 0500 | Montaż i stawianie słupów HY niskich 3600 | szt. | 8 |  | 0
42 | 0500 | Montaż i stawianie słupów HY niskich 4000 | szt. | 2 |  | 0
43 | 0500 | Montaż i stawianie słupów wysięgnikowych - wysięgnik 5,0m | szt. | 1 |  | 0
44 | 0500 | Montaż i stawianie słupów wysięgnikowych - wysięgnik 8,0m | szt. | 1 |  | 0
45 | 0500 | Montaż i stawianie słupów wysięgnikowych - wysięgnik 9,0m | szt. | 2 |  | 0
46 | 0500 | Montaż i stawianie słupów oświetleniowych, z fundamentem | szt. | 1 |  | 0
47 | 0500 | Montaż wysięgników sygnalizacjyjncyh na słupach trakcyjnych - wysięgnik 6,0m | szt. | 1 |  | 0
48 | 0500 | Montaż latarń sygnałów ulicznych na maszcie z głowicą wierzchołkową o ilości komór do 4 - sygnalizator kołowy 3xfi300 z soczewkami antyzłudzeniowymi - źródło światła typu LED | szt. | 3 |  | 0
49 | 0500 | Montaż latarń sygnałów ulicznych na maszcie z głowicą wierzchołkową o ilości komór do 2 - sygnalizator pieszy 2xfi200 na maszcie - źródło światła typu LED - sygnalizator akustyczny | szt. | 12 |  | 0
50 | 0500 | Montaż latarń sygnałów ulicznych na maszcie z głowicą wierzchołkową o ilości komór do 2 - sygnalizator rowerowy 2xfi200 na maszcie - źródło światła typu LED | szt. | 12 |  | 0
51 | 0500 | Montaż latarń sygnałów ulicznych na maszcie z głowicą wierzchołkową o ilości komór do 2 - sygnalizator 1xfi200 na maszcie - źródło światła typu LED | szt. | 3 |  | 0
52 | 0500 | Montaż latarń sygnałów ulicznych na maszcie z głowicą wierzchołkową - sygnalizator tramwajowy ST na maszcie | szt. | 1 |  | 0
53 | 0500 | Montaż latarń sygnałów ulicznych na maszcie z głowicą wierzchołkową - sygnalizator busowy 3xfi200 na maszcie - źródło światła typu LED | szt. | 2 |  | 0
54 | 0500 | Montaż latarń sygnałów ulicznych na maszcie z głowicą wierzchołkową - sygnalizator CYFRA ITS | szt. | 3 |  | 0
55 | 0500 | Montaż latarń sygnałów ulicznych o ilości komór do 4 na gotowych przewieszkach lub konstrukcjach bramowych - sygnalizator kołowy 3xfi300 z soczewkami antyzłudzeniowymi - źródło światła typu LED - ekran | szt. | 8 |  | 0
56 | 0500 | Montaż kamery na wysięgniku lub konstrukcjach bramowych - kamera VM | szt. | 2 |  | 0
57 | 0500 | Montaż kamery na wysięgniku lub konstrukcjach bramowych - kamera VMD | szt. | 8 |  | 0
58 | 0500 | Montaż kamery na wysięgniku lub konstrukcjach bramowych - kamera obrotowa VMO | szt. | 1 |  | 0
59 | 0500 | Montaż kamery na wysięgniku lub konstrukcjach bramowych - kamera obrotowa CZK | szt. | 1 |  | 0
60 | 0500 | Montaż radia BMKZ na wysięgniku lub konstrukcjach bramowych | szt. | 1 |  | 0
61 | 0500 | Mechaniczne pogrążanie uziomów pionowych prętowych | m | 64 |  | 0
62 | 0500 | Izolacje przeciwwilgociowe powierzchni pionowych | m2 | 2 |  | 0
63 | 0500 | Montaż pętli indukcyjnych w torowisku - pętle Capsys | kpl | 3 |  | 0
64 | 0500 | Montaż pętli indukcyjnych w torowisku - pętle kasująca | kpl | 3 |  | 0
65 | 0500 | Montaż pętli indukcyjnych w jezdni | kpl | 4 |  | 0
66 | 0500 | Montaż szafki PDM na konstrukcji wysięgnikowej | szt. | 2 |  | 0
|  | RAZEM 2.2 Montaż |  |  |  | 0
2.3 |  | Układanie kabli, roboty ziemne towarzyszące
67 | 0500 | Układanie kabli o masie do 0.5 kg/m w rurach, pustakach lub kanałach zamkniętych - kable YKSYżo 10x1,5 | m | 1453 |  | 0
68 | 0500 | Układanie kabli o masie do 0.5 kg/m w rurach, pustakach lub kanałach zamkniętych - kable YKSYżo 7x1,5 | m | 1957 |  | 0
69 | 0500 | Układanie kabli o masie do 0.5 kg/m w rurach, pustakach lub kanałach zamkniętych - kable YKYżo 3x1,5 | m | 554 |  | 0
70 | 0500 | Układanie kabli o masie do 0.5 kg/m w rurach, pustakach lub kanałach zamkniętych - kable YKYżo 3x2,5 | m | 350 |  | 0
71 | 0500 | Układanie kabli o masie do 1.0 kg/m w rurach, pustakach lub kanałach zamkniętych - kable YKYżo 3x4 | m | 159 |  | 0
72 | 0500 | Układanie kabli o masie do 1.0 kg/m w rurach, pustakach lub kanałach zamkniętych - kable YKYżo 3x6 | m | 6 |  | 0
73 | 0500 | Układanie kabli o masie do 3.0 kg/m w rurach, pustakach lub kanałach zamkniętych - kable YKYżo 5x10 | m | 6 |  | 0
74 | 0500 | Układanie kabli o masie do 0.5 kg/m w rurach, pustakach lub kanałach zamkniętych - kable FTP-OUTDOOR KAT5e 4x2x0,5 | m | 980 |  | 0
75 | 0500 | Układanie kabli o masie do 0.5 kg/m w rurach, pustakach lub kanałach zamkniętych - kable YKSLYekw 2x2x1,5 | m | 1097 |  | 0
76 | 0500 | Układanie kabli o masie do 0.5 kg/m w rurach, pustakach lub kanałach zamkniętych - kable YKSLYekw 4x2x0,75 | m | 18 |  | 0
77 | 0500 | Układanie kabli o masie do 0.5 kg/m w rurach, pustakach lub kanałach zamkniętych - kable światłowodowe A-DQ(ZN)B2Y-12J | m | 350 |  | 0
78 | 0500 | Obróbka kabli sygnalizacyjnych i sterowniczych wielożyłowych (do 16 żył) | szt. | 36 |  | 0
79 | 0500 | Obróbka kabli sygnalizacyjnych i sterowniczych wielożyłowych (do 8 żył) | szt. | 82 |  | 0
|  | RAZEM 2.3 Układanie kabli, roboty ziemne towarzyszące |  |  |  | 0
2.4 |  | Pomiary
80 | 0500 | Badania i pomiary instalacji uziemiającej | szt. | 17 |  | 0
81 | 0500 | Sprawdzenie samoczynnego wyłączania zasilania | prób. | 47 |  | 0
82 | 0500 | Badanie linii kablowej - kabel sygnalizacyjny 7-żyłowy | odc. | 41 |  | 0
83 | 0500 | Badanie linii kablowej - kabel sygnalizacyjny 10-żyłowy | odc. | 18 |  | 0
84 | 0500 | Programowanie sterownika projektowanego | kpl. | 1 |  | 0
85 | 0500 | Dokonanie rozruchu i przeprowadzenie prób funkcjonalnych działania sygnalizacji świetlnej | kpl. | 1 |  | 0
|  | RAZEM 2.4 Pomiary |  |  |  | 0
|  | RAZEM 2 0406_2 - Mydlana |  |  |  | 0
3 |  | 0406_3 - Kolumba
3.1 |  | Budowa kanalizacji kablowej w osobnym tomie kosztorysowym
RAZEM 3.1 Budowa kanalizacji kablowej w osobnym tomie kosztorysowym
3.2 |  | Montaż
86 | 0500 | Montaż szafy sterownika ITS | szt. | 1 |  | 0
87 | 0500 | Montaż szafy zasilania awaryjnego SZA | szt. | 1 |  | 0
88 | 0500 | Montaż i stawianie tablic DIP | szt. | 2 |  | 0
89 | 0500 | Montaż gniazd RS z fundamentem | szt. | 6 |  | 0
90 | 0500 | Montaż i stawianie słupów HY niskich 3600 | szt. | 5 |  | 0
91 | 0500 | Montaż i stawianie słupów HY niskich 4000 | szt. | 1 |  | 0
92 | 0500 | Montaż i stawianie słupów wysięgnikowych - wysięgnik 5,5m | szt. | 1 |  | 0
93 | 0500 | Montaż i stawianie słupów wysięgnikowych - wysięgnik 5,5m - sztyca oświetleniowa do 10m | szt. | 1 |  | 0
94 | 0500 | Montaż i stawianie słupów wysięgnikowych - wysięgnik 8,0m | szt. | 1 |  | 0
95 | 0500 | Montaż i stawianie słupów wysięgnikowych - bramownica 13,75m + sztyce do 10m | szt. | 1 |  | 0
96 | 0500 | Montaż latarń sygnałów ulicznych na maszcie z głowicą wierzchołkową o ilości komór do 4 - sygnalizator kołowy 3xfi300 z soczewkami antyzłudzeniowymi - źródło światła typu LED | szt. | 2 |  | 0
97 | 0500 | Montaż latarń sygnałów ulicznych na maszcie z głowicą wierzchołkową o ilości komór do 2 - sygnalizator pieszo 2xfi200 na maszcie - źródło światła typu LED - sygnalizator akustyczny | szt. | 10 |  | 0
98 | 0500 | Montaż latarń sygnałów ulicznych na maszcie z głowicą wierzchołkową o ilości komór do 2 - sygnalizator rowerowy 2xfi200 na maszcie - źródło światła typu LED | szt. | 10 |  | 0
99 | 0500 | Montaż latarń sygnałów ulicznych na maszcie z głowicą wierzchołkową o ilości komór do 2 - sygnalizator 1xfi200 na maszcie - źródło światła typu LED | szt. | 4 |  | 0
100 | 0500 | Montaż latarń sygnałów ulicznych na maszcie z głowicą wierzchołkową - sygnalizator tramwajowy ST na maszcie | szt. | 2 |  | 0
101 | 0500 | Montaż latarń sygnałów ulicznych na maszcie z głowicą wierzchołkową - sygnalizator busowy 3xfi200 na maszcie - źródło światła typu LED | szt. | 2 |  | 0
102 | 0500 | Montaż latarń sygnałów ulicznych na maszcie z głowicą wierzchołkową - sygnalizator CYFRA ITS | szt. | 4 |  | 0
103 | 0500 | Montaż latarń sygnałów ulicznych o ilości komór do 4 na gotowych przewieszkach lub konstrukcjach bramowych - sygnalizator kołowy 3xfi300 z soczewkami antyzłudzeniowymi - źródło światła typu LED - ekran | szt. | 4 |  | 0
104 | 0500 | Montaż kamery na wysięgniku lub konstrukcjach bramowych - kamera VM | szt. | 1 |  | 0
105 | 0500 | Montaż kamery na wysięgniku lub konstrukcjach bramowych - kamera VMD | szt. | 5 |  | 0
106 | 0500 | Montaż kamery na wysięgniku lub konstrukcjach bramowych - kamera obrotowa CZK | szt. | 1 |  | 0
107 | 0500 | Montaż kamery na wysięgniku lub konstrukcjach bramowych - kamera ANPR | szt. | 2 |  | 0
108 | 0500 | Montaż radia BMKZ na wysięgniku lub konstrukcjach bramowych | szt. | 1 |  | 0
109 | 0500 | Mechaniczne pogrążanie uziomów pionowych prętowych w gruncie kat.III | m | 44 |  | 0
110 | 0500 | Izolacje przeciwwilgociowe powierzchni pionowych | m2 | 2 |  | 0
111 | 0500 | Montaż pętli indukcyjnych w torowisku - pętle Capsys | kpl | 2 |  | 0
112 | 0500 | Montaż pętli indukcyjnych w torowisku - pętle kasująca | kpl | 2 |  | 0
113 | 0500 | Montaż pętli indukcyjnych w jezdni | kpl | 2 |  | 0
|  | RAZEM 3.2 Montaż |  |  |  | 0
3.3 |  | Układanie kabli, roboty ziemne towarzyszące
114 | 0500 | Układanie kabli o masie do 0.5 kg/m w rurach, pustakach lub kanałach zamkniętych - kable YKSYżo 10x1,5 | m | 491 |  | 0
115 | 0500 | Układanie kabli o masie do 0.5 kg/m w rurach, pustakach lub kanałach zamkniętych - kable YKSYżo 7x1,5 | m | 1068 |  | 0
116 | 0500 | Układanie kabli o masie do 0.5 kg/m w rurach, pustakach lub kanałach zamkniętych - kable YKYżo 3x1,5 | m | 59 |  | 0
117 | 0500 | Układanie kabli o masie do 0.5 kg/m w rurach, pustakach lub kanałach zamkniętych - kable YKYżo 3x2,5 | m | 198 |  | 0
118 | 0500 | Układanie kabli o masie do 1.0 kg/m w rurach, pustakach lub kanałach zamkniętych - kable YKYżo 3x4 | m | 206 |  | 0
119 | 0500 | Układanie kabli o masie do 1.0 kg/m w rurach, pustakach lub kanałach zamkniętych - kable YKYżo 3x6 | m | 6 |  | 0
120 | 0500 | Układanie kabli o masie do 3.0 kg/m w rurach, pustakach lub kanałach zamkniętych - kable YKYżo 3x10 | m | 707 |  | 0
121 | 0500 | Układanie kabli o masie do 3.0 kg/m w rurach, pustakach lub kanałach zamkniętych - kable YKYżo 5x10 | m | 6 |  | 0
122 | 0500 | Układanie kabli o masie do 0.5 kg/m w rurach, pustakach lub kanałach zamkniętych - kable FTP-OUTDOOR KAT5e 4x2x0,5 | m | 1143 |  | 0
123 | 0500 | Układanie kabli o masie do 0.5 kg/m w rurach, pustakach lub kanałach zamkniętych - kable YKSLYekw 2x2x1,5 | m | 263 |  | 0
124 | 0500 | Układanie kabli o masie do 0.5 kg/m w rurach, pustakach lub kanałach zamkniętych - kable YKSLYekw 4x2x0,75 | m | 18 |  | 0
125 | 0500 | Układanie kabli o masie do 0.5 kg/m w rurach, pustakach lub kanałach zamkniętych - kable światłowodowe A-DQ(ZN)B2Y-12J | m | 198 |  | 0
126 | 0500 | Obróbka kabli sygnalizacyjnych i sterowniczych wielożyłowych (do 16 żył) | szt. | 20 |  | 0
127 | 0500 | Obróbka kabli sygnalizacyjnych i sterowniczych wielożyłowych (do 8 żył) | szt. | 80 |  | 0
|  | RAZEM 3.3 Układanie kabli, roboty ziemne towarzyszące |  |  |  | 0
3.4 |  | Pomiary
128 | 0500 | Badania i pomiary instalacji uziemiającej | szt. | 12 |  | 0
129 | 0500 | Sprawdzenie samoczynnego wyłączania zasilania | prób. | 43 |  | 0
130 | 0500 | Badanie linii kablowej - kabel sygnalizacyjny 7-żyłowy | odc. | 40 |  | 0
131 | 0500 | Badanie linii kablowej - kabel sygnalizacyjny 10-żyłowy | odc. | 10 |  | 0
132 | 0500 | Programowanie sterownika projektowanego | kpl. | 1 |  | 0
133 | 0500 | Dokonanie rozruchu i przeprowadzenie prób funkcjonalnych działania sygnalizacji świetlnej | kpl. | 1 |  | 0
|  | RAZEM 3.4 Pomiary |  |  |  | 0
|  | RAZEM 3 0406_3 - Kolumba |  |  |  | 0
4 |  | 0406_4 - Magellana
4.1 |  | Demontaż
134 | 0500 | Demontaż sygnalizatora pieszego/rowerowego z konstrukcji sygnalizacji | kpl | 10 |  | 0
135 | 0500 | Demontaż sygnalizatora kołowego z konstrukcji sygnalizacji | kpl | 2 |  | 0
136 | 0500 | Demontaż sygnalizatora kołowego z konstrukcji wysięgnikowej sygnalizacji | kpl | 2 |  | 0
137 | 0500 | Demontaż sygnalizatora radaru z konstrukcji sygnalizacji | kpl | 3 |  | 0
138 | 0500 | Demontaż modemu z konstrukcji sygnalizacji | kpl | 1 |  | 0
139 | 0500 | Demontaż kabli - kable zasilające i sygnalizacyjne | m | 850 |  | 0
140 | 0500 | Demontaż masztu HY | szt | 2 |  | 0
141 | 0500 | Demontaż masztu wysięgnikowego | szt | 1 |  | 0
142 | 0500 | Demontaż szafy sterownika | kpl. | 1 |  | 0
143 | 0500 | Demontaż szafy zasilania awaryjnego | kpl. | 1 |  | 0
144 | 0500 | Likwidacja ciągów kanalizacji kablowej | m | 80 |  | 0
145 | 0500 | Mechaniczna rozbiórka studni kablowych przy przebudowie rozbiórka studni | szt. | 5 |  | 0
146 | 0500 | Wywóz materiałów z demontażu do magazynu ZDiUM | kpl | 1 |  | 0
|  | RAZEM 4.1 Demontaż |  |  |  | 0
4.2 |  | Budowa kanalizacji kablowej w osobnym tomie kosztorysowym
RAZEM 4.2 Budowa kanalizacji kablowej w osobnym tomie kosztorysowym
4.3 |  | Montaż
147 | 0500 | Montaż szafy sterownika ITS | szt. | 1 |  | 0
148 | 0500 | Montaż szafy zasilania awaryjnego SZA | szt. | 1 |  | 0
149 | 0500 | Montaż i stawianie tablic DIP | szt. | 2 |  | 0
150 | 0500 | Montaż gniazd RS z fundamentem | szt. | 8 |  | 0
151 | 0500 | Montaż i stawianie słupów HY niskich 3600 | szt. | 8 |  | 0
152 | 0500 | Montaż i stawianie słupów wysięgnikowych - wysięgnik 7,0m | szt. | 1 |  | 0
153 | 0500 | Montaż i stawianie słupów wysięgnikowych - wysięgnik 7,5m | szt. | 1 |  | 0
154 | 0500 | Montaż wysięgników sygnalizacjyjncyh na słupach trakcyjnych - wysięgnik 7,5m | szt. | 1 |  | 0
155 | 0500 | Montaż latarń sygnałów ulicznych na maszcie z głowicą wierzchołkową o ilości komór do 4 - sygnalizator kołowy 2xfi300 z soczewkami antyzłudzeniowymi - źródło światła typu LED | szt. | 2 |  | 0
156 | 0500 | Montaż latarń sygnałów ulicznych na maszcie z głowicą wierzchołkową o ilości komór do 2 - sygnalizator pieszy 2xfi200 na maszcie - źródło światła typu LED - sygnalizator akustyczny | szt. | 10 |  | 0
157 | 0500 | Montaż latarń sygnałów ulicznych na maszcie z głowicą wierzchołkową o ilości komór do 2 - sygnalizator rowerowy 2xfi200 na maszcie - źródło światła typu LED | szt. | 10 |  | 0
158 | 0500 | Montaż latarń sygnałów ulicznych na maszcie z głowicą wierzchołkową o ilości komór do 2 - sygnalizator pieszo-rowerowy 2xfi200 na maszcie - źródło światła typu LED - syg. akustyczny | szt. | 2 |  | 0
159 | 0500 | Montaż latarń sygnałów ulicznych na maszcie z głowicą wierzchołkową - sygnalizator tramwajowy ST na maszcie | szt. | 2 |  | 0
160 | 0500 | Montaż latarń sygnałów ulicznych na maszcie z głowicą wierzchołkową - sygnalizator busowy 3xfi200 na maszcie - źródło światła typu LED | szt. | 1 |  | 0
161 | 0500 | Montaż latarń sygnałów ulicznych na maszcie z głowicą wierzchołkową - sygnalizator CYFRA ITS | szt. | 4 |  | 0
162 | 0500 | Montaż latarń sygnałów ulicznych o ilości komór do 4 na gotowych przewieszkach lub konstrukcjach bramowych - sygnalizator busowy 3xfi300 z soczewkami antyzłudzeniowymi - źródło światła typu LED - ekran | szt. | 1 |  | 0
163 | 0500 | Montaż kamery na wysięgniku lub konstrukcjach bramowych - kamera VM | szt. | 1 |  | 0
164 | 0500 | Montaż kamery na wysięgniku lub konstrukcjach bramowych - kamera VMD | szt. | 8 |  | 0
165 | 0500 | Montaż kamery na wysięgniku lub konstrukcjach bramowych - kamera obrotowa VMO | szt. | 1 |  | 0
166 | 0500 | Montaż kamery na wysięgniku lub konstrukcjach bramowych - kamera CZK wieloprzetwornikowa | szt. | 1 |  | 0
167 | 0500 | Montaż kamery na wysięgniku lub konstrukcjach bramowych - kamera ANPR (CZK) | szt. | 1 |  | 0
168 | 0500 | Montaż radia BMKZ na wysięgniku lub konstrukcjach bramowych | szt. | 1 |  | 0
169 | 0500 | Montaż szafki PDM na konstrukcji wysięgnikowej | szt. | 1 |  | 0
170 | 0500 | Mechaniczne pogrążanie uziomów pionowych prętowych w gruncie kat.III | m | 44 |  | 0
171 | 0500 | Izolacje przeciwwilgociowe powierzchni pionowych | m2 | 1 |  | 0
172 | 0500 | Montaż pętli indukcyjnych w torowisku - pętle Capsys | kpl | 2 |  | 0
173 | 0500 | Montaż pętli indukcyjnych w torowisku - pętle kasująca | kpl | 2 |  | 0
174 | 0500 | Montaż pętli indukcyjnych w jezdni | kpl | 4 |  | 0
|  | RAZEM 4.3 Montaż |  |  |  | 0
4.4 |  | Układanie kabli, roboty ziemne towarzyszące
175 | 0500 | Układanie kabli o masie do 0.5 kg/m w rurach, pustakach lub kanałach zamkniętych - kable YKSYżo 10x1,5 | m | 898 |  | 0
176 | 0500 | Układanie kabli o masie do 0.5 kg/m w rurach, pustakach lub kanałach zamkniętych - kable YKSYżo 7x1,5 | m | 1536 |  | 0
177 | 0500 | Układanie kabli o masie do 0.5 kg/m w rurach, pustakach lub kanałach zamkniętych - kable YKYżo 3x1,5 | m | 541 |  | 0
178 | 0500 | Układanie kabli o masie do 0.5 kg/m w rurach, pustakach lub kanałach zamkniętych - kable YKYżo 3x2,5 | m | 152 |  | 0
179 | 0500 | Układanie kabli o masie do 1.0 kg/m w rurach, pustakach lub kanałach zamkniętych - kable YKYżo 3x4 | m | 219 |  | 0
180 | 0500 | Układanie kabli o masie do 1.0 kg/m w rurach, pustakach lub kanałach zamkniętych - kable YKYżo 3x6 | m | 6 |  | 0
181 | 0500 | Układanie kabli o masie do 3.0 kg/m w rurach, pustakach lub kanałach zamkniętych - kable YKYżo 5x10 | m | 6 |  | 0
182 | 0500 | Układanie kabli o masie do 0.5 kg/m w rurach, pustakach lub kanałach zamkniętych - kable FTP-OUTDOOR KAT5e 4x2x0,5 | m | 1062 |  | 0
183 | 0500 | Układanie kabli o masie do 0.5 kg/m w rurach, pustakach lub kanałach zamkniętych - kable YKSLY 4x2x0,75 | m | 18 |  | 0
184 | 0500 | Układanie kabli o masie do 0.5 kg/m w rurach, pustakach lub kanałach zamkniętych - kable YKSLYekw 2x2x1,5 | m | 510 |  | 0
185 | 0500 | Układanie kabli o masie do 0.5 kg/m w rurach, pustakach lub kanałach zamkniętych - kable YKSLYekw 10x1,5 | m | 192 |  | 0
186 | 0500 | Układanie kabli o masie do 0.5 kg/m w rurach, pustakach lub kanałach zamkniętych - kable światłowodowe A-DQ(ZN)B2Y-12J | m | 160 |  | 0
187 | 0500 | Obróbka kabli sygnalizacyjnych i sterowniczych wielożyłowych (do 16 żył) | szt. | 24 |  | 0
188 | 0500 | Obróbka kabli sygnalizacyjnych i sterowniczych wielożyłowych (do 8 żył) | szt. | 94 |  | 0
|  | RAZEM 4.4 Układanie kabli, roboty ziemne towarzyszące |  |  |  | 0
4.5 |  | Pomiary
189 | 0500 | Badania i pomiary instalacji uziemiającej | szt. | 11 |  | 0
190 | 0500 | Sprawdzenie samoczynnego wyłączania zasilania | prób. | 49 |  | 0
191 | 0500 | Badanie linii kablowej - kabel sygnalizacyjny 7-żyłowy | odc. | 47 |  | 0
192 | 0500 | Badanie linii kablowej - kabel sygnalizacyjny 10-żyłowy | odc. | 10 |  | 0
193 | 0500 | Programowanie sterownika projektowanego | kpl. | 1 |  | 0
194 | 0500 | Dokonanie rozruchu i przeprowadzenie prób funkcjonalnych działania sygnalizacji świetlnej | kpl. | 1 |  | 0
|  | RAZEM 4.5 Pomiary |  |  |  | 0
|  | RAZEM 4 0406_4 - Magellana |  |  |  | 0
5 |  | 0406_5 - Pętla Swojczyce
5.1 |  | Budowa kanalizacji kablowej w osobnym tomie kosztorysowym
RAZEM 5.1 Budowa kanalizacji kablowej w osobnym tomie kosztorysowym
5.2 |  | Montaż
195 | 0500 | Montaż szafy sterownika ITS | szt. | 1 |  | 0
196 | 0500 | Montaż szafy zasilania awaryjnego SZA | szt. | 1 |  | 0
197 | 0500 | Montaż i stawianie tablic DIP | szt. | 2 |  | 0
198 | 0500 | Montaż i stawianie słupów oświetleniowych, z fundamentem | szt. | 3 |  | 0
199 | 0500 | Montaż kamery na wysięgniku lub konstrukcjach bramowych - kamera VM | szt. | 1 |  | 0
200 | 0500 | Montaż kamery na wysięgniku lub konstrukcjach bramowych - kamera CZK wieloprzetwornikowa | szt. | 1 |  | 0
201 | 0500 | Montaż szafki PDM na konstrukcji wysięgnikowej | szt. | 2 |  | 0
202 | 0500 | Mechaniczne pogrążanie uziomów pionowych prętowych w gruncie kat.III | m | 12 |  | 0
203 | 0500 | Izolacje przeciwwilgociowe powierzchni pionowych | m2 | 1 |  | 0
204 | 0500 | Montaż pętli indukcyjnych w jezdni | kpl | 4 |  | 0
|  | RAZEM 5.2 Montaż |  |  |  | 0
5.3 |  | Układanie kabli, roboty ziemne towarzyszące
205 | 0500 | Układanie kabli o masie do 0.5 kg/m w rurach, pustakach lub kanałach zamkniętych - kable YKYżo 3x1,5 | m | 152 |  | 0
206 | 0500 | Układanie kabli o masie do 0.5 kg/m w rurach, pustakach lub kanałach zamkniętych - kable YKYżo 3x2,5 | m | 384 |  | 0
207 | 0500 | Układanie kabli o masie do 1.0 kg/m w rurach, pustakach lub kanałach zamkniętych - kable YKYżo 3x4 | m | 256 |  | 0
208 | 0500 | Układanie kabli o masie do 3.0 kg/m w rurach, pustakach lub kanałach zamkniętych - kable YKYżo 3x10 | m | 6 |  | 0
209 | 0500 | Układanie kabli o masie do 3.0 kg/m w rurach, pustakach lub kanałach zamkniętych - kable YKYżo 5x10 | m | 7 |  | 0
210 | 0500 | Układanie kabli o masie do 0.5 kg/m w rurach, pustakach lub kanałach zamkniętych - kable FTP-OUTDOOR KAT5e 4x2x0,5 | m | 752 |  | 0
211 | 0500 | Układanie kabli o masie do 0.5 kg/m w rurach, pustakach lub kanałach zamkniętych - kable YKSLY 4x2x0,75 | m | 6 |  | 0
212 | 0500 | Układanie kabli o masie do 0.5 kg/m w rurach, pustakach lub kanałach zamkniętych - kable YKSLY 6x2x0,75 | m | 12 |  | 0
213 | 0500 | Układanie kabli o masie do 0.5 kg/m w rurach, pustakach lub kanałach zamkniętych - kable YKSLYekw 2x2x1,5 | m | 900 |  | 0
214 | 0500 | Układanie kabli o masie do 0.5 kg/m w rurach, pustakach lub kanałach zamkniętych - kable światłowodowe A-DQ(ZN)B2Y-12J | m | 384 |  | 0
215 | 0500 | Obróbka kabli sygnalizacyjnych i sterowniczych wielożyłowych (do 8 żył) | szt. | 30 |  | 0
|  | RAZEM 5.3 Układanie kabli, roboty ziemne towarzyszące |  |  |  | 0
5.4 |  | Pomiary
216 | 0500 | Badania i pomiary instalacji uziemiającej | szt. | 4 |  | 0
217 | 0500 | Sprawdzenie samoczynnego wyłączania zasilania | prób. | 16 |  | 0
218 | 0500 | Badanie linii kablowej - kabel sygnalizacyjny 7-żyłowy | odc. | 15 |  | 0
219 | 0500 | Programowanie sterownika projektowanego | kpl. | 1 |  | 0
220 | 0500 | Dokonanie rozruchu i przeprowadzenie prób funkcjonalnych działania sygnalizacji świetlnej | kpl. | 1 |  | 0
|  | RAZEM 5.4 Pomiary |  |  |  | 0
|  | RAZEM 5 0406_5 - Pętla Swojczyce |  |  |  | 0
|  | RAZEM kosztorys |  |  |  | 0