## przyłacze KS-punkt MPK
PRZEDMIAR ROBÓT/KOSZTORYS OFERTOWY
1710/07_Branża Sanitarna- Budowa przyłącza kanalizacji sanitarnej do punktu socjalnego MPK na pętli Swojczyce - zakres Gmina Wrocław_v1
Lp. | Nr spec. technicz. | Wyszczególnienie elementów rozliczeniowych | Jednostka | Ilość | Cena jedn. | Wartość
1 | 2 | 3 | 4 | 5 | 6 | 7
1 |  | Budowa przyłącza kanalizacji sanitarnej do punktu socjalnego MPK na pętli Swojczyce - zakres Gmina Wrocław
1 | S-01.02 | Kanał z rur PP DN/OD 160 SN8, wraz z wykopami, umocnieniem ścian wykopu, podwieszeniem istniejącego uzbrojenia, podsypką, obsypką, zasypką gruntem z dowozu, z zagęszczeniem wykopu, wywozem na składowisko i kosztem zagospodarowania nadmiaru gruntu z wykopu, próbą szczelności. W pozycji ująć montaż kształtek: trójnik DN160/160, łuki DN160, redukcję DN160/110, siodło IN SITU | m | 23 | 0 | 0
2 | S-01.01 | Kanał z rur PEHD RC SDR17 DN90mm, wraz z wykopami, umocnieniem ścian wykopu, podwieszeniem istniejącego uzbrojenia, podsypką, obsypką, ułożeniem taśmy lokalizacyjnej, zasypką gruntem z dowozu, z zagęszczeniem wykopu, wywozem na składowisko i kosztem zagospodarowania nadmiaru gruntu z wykopu, próbą szczelności/płukaniem sieci. | m | 215.2 | 0 | 0
3 | S-02.01 | Pompownia DN1200 z betonu z typowych elementów prefabrykowanych łączonych na uszczelki, z włazem kl. D400, wraz z wykopami, umocnieniem ścian wykopu, podwieszeniem istniejącego uzbrojenia, podsypką/podbudową, obsypką, zasypką gruntem z dowozu, z zagęszczeniem wykopu, wywozem na składowisko i kosztem zagospodarowania nadmiaru gruntu z wykopu, próbą szczelności. Pompownia z kompletnym wyposażeniem/armaturą (wg projektu) wraz z uruchomieniem. | szt | 1 | 0 | 0
4 | S-02.01 | Studnia DN1000 PP-B [Sy], z elementów prefabrykowanych łączonych na uszczelki, z włazem kl. D400, wraz z wykopami, umocnieniem ścian wykopu, podwieszeniem istniejącego uzbrojenia, podsypką/podbudową, obsypką, zasypką gruntem z dowozu, z zagęszczeniem wykopu, wywozem na składowisko i kosztem zagospodarowania nadmiaru gruntu z wykopu, próbą szczelności. | szt | 1 | 0 | 0
5 | S-02.01 | Studnia DN1000 PP-B [SR], z elementów prefabrykowanych łączonych na uszczelki, z włazem kl. D400, wraz z wykopami, umocnieniem ścian wykopu, podwieszeniem istniejącego uzbrojenia, podsypką/podbudową, obsypką, zasypką gruntem z dowozu, z zagęszczeniem wykopu, wywozem na składowisko i kosztem zagospodarowania nadmiaru gruntu z wykopu, próbą szczelności. | szt | 1 | 0 | 0
6 | S-02.01 | Studnia DN1000 z betonu o klasie C40/50, XA1 z typowych elementów prefabrykowanych łączonych na uszczelki, z włazem kl. D400 z wypełnieniem betonowym, wraz z wykopami, umocnieniem ścian wykopu, podwieszeniem istniejącego uzbrojenia, podsypką/podbudową, obsypką, zasypką gruntem z dowozu, z zagęszczeniem wykopu, wywozem na składowisko i kosztem zagospodarowania nadmiaru gruntu z wykopu, próbą szczelności. | szt | 3 | 0 | 0
7 | S-02.01 | Studnia DN600 [S1] z tworzywa PVC/PP, wraz z wykopami, umocnieniem ścian wykopu, podwieszeniem istniejącego uzbrojenia, podsypką/podbudową, obsypką, zasypką gruntem z dowozu, z zagęszczeniem wykopu, wywozem na składowisko i kosztem zagospodarowania nadmiaru gruntu z wykopu, próbą szczelności. | szt | 1 | 0 | 0
8 | S-02.01 | Kaskada z rur PP DN160 - studnia SX (wg tomu 1004) | szt | 1 | 0 | 0
9 | S-01.02 | Kanały z rur PP SN4 DN110 wraz z montażem przejścia szczelnego przez posadzkę | m | 1.5 | 0 | 0
|  | RAZEM 1 Budowa przyłącza kanalizacji sanitarnej do punktu socjalnego MPK na pętli Swojczyce - zakres Gmina Wrocław |  |  |  | 0
2 |  | Kształtki, armatura
10 | S-01.01 | Zakup i montaż - tuleja kołnierzowa Dz90/DN80 SDR17+uszczelka gumowa DUO NBR G-ST O90/80+kołnierz luźny do rur PE DN90/80 | szt. | 1 | 0 | 0
11 | S-01.01 | Zakup i montaż - trójnik PEHD PE100 Dz90/90 SDR17 | szt. | 3 | 0 | 0
12 | S-01.01 | Zakup i montaż - łuk PE Dz90/11 SDR17 | szt. | 2 | 0 | 0
13 | S-01.01 | Zakup i montaż - kołnierz luźny do rur PE DN90/80 | szt. | 3 | 0 | 0
14 | S-01.01 | Zakup i montaż - kołnierz ślepy stalowy DN80 | szt. | 3 | 0 | 0
15 | S-01.02 | Zakup i montaż - łańcuch uszczelniający ŁU dla rury PEHD Dz90 | szt | 6 | 0 | 0
|  | RAZEM 2 Kształtki, armatura |  |  |  | 0
|  | RAZEM kosztorys |  |  |  | 0