## Wod_gmina
PRZEDMIAR ROBÓT/KOSZTORYS OFERTOWY
1707/01/02_Branża Sanitarna- przebudowa sieci wodociągowej _zakres GMINA WROCŁAW_v2
Lp. | Nr spec. technicz. | Wyszczególnienie elementów rozliczeniowych | Jednostka | Ilość | Cena jedn. | Wartość
1 | 2 | 3 | 4 | 5 | 6 | 7
1 |  | PRZEBUDOWA KOLIZYJNYCH ODCINKÓW MAGISTRALI WODOCIAGOWEJ - ZAKRES GMINA WROCŁAW
1.1 |  | Rurociąg
1 | S-01.01 | Sieć wodociągowa z PEHD-RC SDR17 Dz400x23,7mm, wraz z wykopami, umocnieniem ścian wykopu, podwieszeniem istniejącego uzbrojenia, podsypką, obsypką, ułożeniem taśmy lokalizacyjnej, zasypką gruntem z dowozu, z zagęszczeniem wykopu, wywozem na składowisko i kosztem zagospodarowania nadmiaru gruntu z wykopu, próbą szczelności/dezynfekcją/płukaniem sieci. | m | 878.5 | 0 | 0
2 | S-01.01 | Sieć wodociągowa z PEHD RC SDR17 Dz225x13,4mm, wraz z wykopami, umocnieniem ścian wykopu, podwieszeniem istniejącego uzbrojenia, podsypką, obsypką, ułożeniem taśmy lokalizacyjnej, zasypką gruntem z dowozu, z zagęszczeniem wykopu, wywozem na składowisko i kosztem zagospodarowania nadmiaru gruntu z wykopu, próbą szczelności/dezynfekcją/płukaniem sieci. | m | 4.5 | 0 | 0
3 | S-01.01 | Sieć wodociągowa z PEHD RC SDR17 Dz160x9,5mm, wraz z wykopami, umocnieniem ścian wykopu, podwieszeniem istniejącego uzbrojenia, podsypką, obsypką, ułożeniem taśmy lokalizacyjnej, zasypką gruntem z dowozu, z zagęszczeniem wykopu, wywozem na składowisko i kosztem zagospodarowania nadmiaru gruntu z wykopu, próbą szczelności/dezynfekcją/płukaniem sieci. | m | 2 | 0 | 0
4 | S-01.02 | Sieć wodociągowa z rur PP DN/OD 160 SN8, wraz z wykopami, umocnieniem ścian wykopu, podwieszeniem istniejącego uzbrojenia, podsypką, obsypką, zasypką gruntem z dowozu, z zagęszczeniem wykopu, wywozem na składowisko i kosztem zagospodarowania nadmiaru gruntu z wykopu, próbą szczelności. | m | 9 | 0 | 0
5 | S-01.01 | Przewiert HDD rura PEHD-RC SDR17 Dz400x23,7mm | m | 14 | 0 | 0
6 | S-02.01 | Studnia rewizyjna DN1200 z betonu o klasie C35/35, XA1 z typowych elementów prefabrykowanych łączonych na uszczelki, w wraz z wykopami, umocnieniem ścian wykopu, podwieszeniem istniejącego uzbrojenia, podsypką/podbudową, obsypką, zasypką gruntem z dowozu, z zagęszczeniem wykopu, wywozem na składowisko i kosztem zagospodarowania nadmiaru gruntu z wykopu, próbą szczelności, odwodnieniem wykopu. | szt | 1 | 0 | 0
|  | RAZEM 1.1 Rurociąg |  |  |  | 0
1.2 |  | Kształtki, armatura
1.2.1 |  | PEHD
7 | S-01.01 | Zakup i montaż - trójnik redukcyjny PEHD PE100 Dz400/225 SDR17 | szt. | 3 | 0 | 0
8 | S-01.01 | Zakup i montaż - trójnik redukcyjny PEHD PE100 Dz400/160 SDR17 | szt. | 1 | 0 | 0
9 | S-01.01 | Zakup i montaż - trójnik redukcyjny PEHD PE100 Dz400/90 SDR17 | szt. | 2 | 0 | 0
10 | S-01.01 | Zakup i montaż - tuleja kołnierzowa Dz400/DN350 SDR17 | szt. | 6 | 0 | 0
11 | S-01.01 | Zakup i montaż - tuleja kołnierzowa Dz160/DN150 SDR17+uszczelka gumowa DUO NBR G-ST O160/150+kołnierz luźny do rur PE DN160/150 | szt. | 4 | 0 | 0
12 | S-01.01 | Zakup i montaż - tuleja kołnierzowa Dz90/DN80 SDR17+uszczelka gumowa DUO NBR G-ST O90/80+kołnierz luźny do rur PE DN90/80 | szt. | 6 | 0 | 0
13 | S-01.01 | Zakup i montaż - łuk PE Dz400/60 SDR17 | szt. | 2 | 0 | 0
14 | S-01.01 | Zakup i montaż - łuk PE Dz400/45 SDR17 | szt. | 12 | 0 | 0
15 | S-01.01 | Zakup i montaż - łuk PE Dz400/30 SDR17 | szt. | 3 | 0 | 0
16 | S-01.01 | Zakup i montaż - łuk PE Dz400/22 SDR17 | szt. | 2 | 0 | 0
17 | S-01.01 | Zakup i montaż - łuk PE Dz400/11 SDR17 | szt. | 11 | 0 | 0
18 | S-01.01 | Zakup i montaż - łuk PE Dz225/90 SDR17 | szt. | 3 | 0 | 0
19 | S-01.01 | Zakup i montaż - łuk PEHD elektrooporowy DN160/90 | złącz. | 1 | 0 | 0
20 | S-01.01 | Zakup i montaż - łuk PE Dz160/90 SDR17 | szt. | 1 | 0 | 0
21 | S-01.01 | Zakup i montaż - łuk PE Dz90/90 SDR17 | szt. | 2 | 0 | 0
|  | RAZEM 1.2.1 PEHD |  |  |  | 0
1.2.2 |  | Żeliwo
22 | S-01.02 | Kolano stopowe DN80 na bloku bet. - pod zespół nap. - odw. | kpl | 2 | 0 | 0
23 | S-01.02 | Zakup i montaż - zwężka dwukołnierzowa DN500/350 | szt. | 1 | 0 | 0
24 | S-01.02 | Zakup i montaż - prostka jednokołnierzowa DN500 | szt. | 1 | 0 | 0
25 | S-01.02 | Zakup i montaż - łącznik rurowo-kołnierzowy blokowany DN500 | szt. | 1 | 0 | 0
26 | S-01.02 | Zakup i montaż - wstawka kielichowo-kołnierzowa DN500 | szt. | 1 | 0 | 0
|  | RAZEM 1.2.2 Żeliwo |  |  |  | 0
1.2.3 |  | Armatura elementy dodatkowe
27 | S-01.02 | Zakup i montaż - zespół odpowietrzająco-napowietrzający DN80 | kpl. | 1 | 0 | 0
28 | S-01.02 | Zakup i montaż - przepustnica kołnierzowa podwójna mimośrodowa DN500 PN16 + blok betonowy | kpl. | 1 | 0 | 0
29 | S-01.02 | Zakup i montaż - przepustnica kołnierzowa podwójna mimośrodowa DN350 PN16 + blok betonowy | kpl. | 3 | 0 | 0
30 | S-01.02 | Zakup i montaż - wstawka montażowa DN500 ze stali nierdzewnej typ F4 | szt. | 1 | 0 | 0
31 | S-01.02 | Zakup i montaż - wstawka montażowa DN350 ze stali nierdzewnej typ F4 | szt. | 3 | 0 | 0
32 | S-01.02 | Zakup i montaż zasuwy śr. 150 żel. F-5 bezdławikowa kołnierzowa miękouszcz. epoksydowana | kpl. | 2 | 0 | 0
33 | S-01.02 | Zakup i montaż zasuwy śr. 80 żel. F-5 bezdławikowa kołnierzowa miękouszcz. epoksydowana | kpl. | 2 | 0 | 0
34 | S-01.02 | Zakup i montaż - krąg betonowy DN600, h=0,30m + pierścień dystansowy DN600, h=0,60m + właż żeliwny z wyp. betonowym DN600 kl. C250 | kpl | 2 | 0 | 0
35 | S-01.02 | Oznakowanie trasy rurociągu: słupek + tabliczka | kpl. | 8 | 0 | 0
36 | S-01.02 | Zakup i montaż - łańcuch uszczelniający ŁU dla rury PEHD Dz160 | szt | 1 | 0 | 0
37 | S-01.02 | Zakup i montaż - łańcuch uszczelniający ŁU dla rury żeliwnej Dz500 | szt | 1 | 0 | 0
|  | RAZEM 1.2.3 Armatura elementy dodatkowe |  |  |  | 0
1.2.4 |  | Rury ochronne
38 | S-01.02 | Montaż rury ochronnej PEHD RC 630mm + komplet płóz i manszet uszczelniających | m | 54.5 | 0 | 0
|  | RAZEM 1.2.4 Rury ochronne |  |  |  | 0
1.2.5 |  | Odwodnienie magistrali
39 | S-01.02 | Zakup i montaż - łuk PP Dz160/45 SN8 | szt | 1 | 0 | 0
40 | S-01.02 | Zakup i montaż - adapter PVC/PP/kamionka DN160/DN150 | szt | 1 | 0 | 0
41 | S-01.02 | Zakup i montaż - trójnik redukcyjny skośny DN200/DN150/45° kamionka | szt | 1 | 0 | 0
|  | RAZEM 1.2.5 Odwodnienie magistrali |  |  |  | 0
1.2.6 |  | Trójnik na kanale sanitarnym
42 | S-01.02 | Zakup i montaż - trójnik DN150/45 | szt | 1 | 0 | 0
43 | S-01.02 | Zakup i montaż - manszeta reperacyjna DN150 do łączenia bosych końców rur | szt | 2 | 0 | 0
|  | RAZEM 1.2.6 Trójnik na kanale sanitarnym |  |  |  | 0
|  | RAZEM 1.2 Kształtki, armatura |  |  |  | 0
1.3 |  | Tymczasowe zasilanie w wodę
44 | S-01.02 | Tymczasowe zasilanie w wodę wraz z budową i demontażem niezbędnych instalacji wodociagowych. | kpl. | 1 | 0 | 0
|  | RAZEM 1.3 Tymczasowe zasilanie w wodę |  |  |  | 0
|  | RAZEM 1 PRZEBUDOWA KOLIZYJNYCH ODCINKÓW MAGISTRALI WODOCIAGOWEJ - ZAKRES GMINA WROCŁAW |  |  |  | 0
|  | RAZEM kosztorys |  |  |  | 0