## E-ośw P&R
PRZEDMIAR ROBÓT /KOSZTORYS OFERTOWY
1704.62_BRANŻA ELEKTROENERGETYCZNA_ Przebudowa i budowa oświetlenia drogowego wraz z zasilaniem_P&R_v2
Lp. | Nr spec. technicz. | Wyszczególnienie elementów rozliczeniowych | Jednostka | Ilość | Cena jedn. | Wartość
1 | 2 | 3 | 4 | 5 | 6 | 7
1 |  | Kable i urządzenia ZDiUM
1.1 |  | Demontaże
1 | 1904.6 | Demontaż kabli w słupach wraz z ich odłączeniem | kpl. | 10 | 0 | 0
2 | jw. | Demontaż słupów oświetleniowych wraz z wysięgnikami oraz oprawami. Transport złomu oraz innych materiałów z rozbiórki | kpl. | 10 | 0 | 0
3 | jw. | Ręczne rozebranie nawierzchni chodników z płyt chodnikowych betonowych 50x50x7 cm na podsypce piaskowej+ wywoz i utylizacja | m2 | 65 | 0 | 0
4 | jw. | Demontaż istniejących kabli oświetleniowych w gruncie - kabel typu YAKXS 4x35mm2 lub równoważny oraz przyłaczy napowietrznych z przewodów izolowanych typu AsXSn lub podobnych - Izolowana linia napowietrzna ASxSN 4x25mm2 lub rów- noważna wraz z ich wywiezieniem | m | 525 | 0 | 0
|  | RAZEM 1.1 Demontaże |  |  |  | 0
1.2 |  | Szafy oświetleniowe
5 | jw. | Montaż szafy oświetlenia ulicznego - Szafa oświetlenia ulicznego SO-212 | szt. | 1 | 0 | 0
6 | jw. | Przewody uziemiające i wyrównawcze ułożone luzem Bednarka Fe/Zn 25x4mm Kabel typu YKYżo 1x25mm2; 0,6/1kV | m | 3 | 0 | 0
7 | jw. | Montaż urządzenia pośredniczącego w bezprzewodowej komunikacji między kontrolerami oświetlenia zamontowanymi w oprawach oświetleniowych LED oraz opcjonalnymi urządze- niami pomiarowymi i sterującymi, a informatycznym systemem monitoringu i sterowania | kpl. | 1 | 0 | 0
|  | RAZEM 1.2 Szafy oświetleniowe |  |  |  | 0
1.3 |  | Oswietlenie uliczne
8 | jw. | Wytyczenie trasy linii w terenie przejrzystym przy liczbie słupów 20 | km | 0.45 | 0 | 0
9 | jw. | Wykopy ręczne o głębokości do 1,5 m w gruncie wraz z zasypaniem dla słupów elektroe- nergetycznych linii napowietrznych niskiego napięcia. Wykop pod fundamenty prefabryko- wane dla słupa 9m | m3 | 28.5 | 0 | 0
10 | jw. | Wywóz ziemi + utylizacja | m3 | 8.55 | 0 | 0
11 | jw. | Ustawienie na gruncie prefabrykowanych fundamentów Fundament prefabrykowany dla słupa 9m | szt. | 18 | 0 | 0
12 | jw. | Montaż słupów oświetleniowych wraz z oznakowaniem Słup oświetleniowy aluminiowy cylindryczno-stożkowy dwuelementowy o wysokości 9m. Średnica słupa przy podstawie minimum fi170mm, podstawa słupa o wymiarach 400 x 400, rozstaw śrub 300 x 300. Zabezpieczony technologią anodowania o minimalnej grubości po- włoki anodowej w zakresie od 20 do 25 mikronów. Słup anodowany na kolor zgodny z kolo- rem Inwestora. | słup. | 19 | 0 | 0
13 | jw. | Montaż słupów oświetleniowych wraz z oznakowaniem - Słup oświetleniowy aluminiowy pochodzący z demontażu | słup. | 1 | 0 | 0
14 | jw. | Malowanie słupów stalowych oświetleniowych o wysokości do 2,5 m - Zabezpieczenie słu- pów poprzez malowanie powłoką antyplakatową i antygraffiti o wysokości do 2,5m od na- wierzchni terenu w technologii trwałego zabezpieczenia "HLG System lub inna o równo- ważnych | szt. | 19 | 0 | 0
15 | jw. | Montaż wysięgników rurowych na słupie Wysięgnik łukowy aluminiowy o długości wysięgu 1,5m i kącie pochylenia 5° | szt. | 14 | 0 | 0
16 | jw. | Montaż wysięgników rurowych na słupie Wysięgnik łukowy aluminiowy o długości wysięgu 1m i kącie pochylenia 5° | szt. | 14 | 0 | 0
17 | jw. | Montaż wysięgników rurowych na słupie - Wysięgnik jednoramienny pochodzący z demon- tażu | szt. | 1 | 0 | 0
18 | jw. | Montaż opraw oświetlenia zewnętrznego na wysięgniku Oprawa typu LED ED 9550lm/730 O3 szary II klasa; 1 x LED 3000K; 80W; 9550 lm; wypo- sażona w sterownik lokalny i antenę | szt. | 5 | 0 | 0
19 | jw. | Montaż opraw oświetlenia zewnętrznego na wysięgniku Oprawa typu LED ED 7100lm/730 O36 szary II klasa; 1 x LED 3000K; 51W; 7100 lm; wy- posażona w sterownik lokalny i antenę | szt. | 1 | 0 | 0
20 | jw. | Montaż opraw oświetlenia zewnętrznego na wysięgniku Oprawa typu LED ED 6100lm/730 O3 szary; 1 x LED 3000K; 53W; 6100 lm; wyposażona w sterownik lokalny i antenę | szt. | 22 | 0 | 0
21 | jw. | Montaż opraw oświetlenia zewnętrznego na wysięgniku - Oprawa oświetleniowa typu LED pochodząca z demontażu | szt. | 1 | 0 | 0
22 | jw. | Montaż przewodów do opraw oświetleniowych - wciąganie w słupy, rury osłonowe i wysięg- niki przy wysokości latarń do 10 m Kabel typu YKY 2x1,5mm2; 0,6/1kV | kpl. przew. | 19 | 0 | 0
23 | jw. | Montaż tabliczek bezpiecznikowych na konstrukcji - dla 1 oprawy Tabliczki bezpiecznikowe z gniazdami typu Bi-Gts o gwincie główki E27 z możliwością montażu zaprasowanych końcówek kablowych na śrubach | szt. | 9 | 0 | 0
24 | jw. | Montaż tabliczek bezpiecznikowych na konstrukcji - dla więcej niż 1 oprawy Tabliczki bezpiecznikowe z gniazdami typu Bi-Gts o gwincie główki E27 z możliwością montażu zaprasowanych końcówek kablowych na śrubach (do zabezpieczenia więcej niż 1 oprawy) | szt. | 10 | 0 | 0
25 | jw. | Montaż tabliczek bezpiecznikowych na konstrukcji - dla więcej niż 1 oprawy do słupów trak- cyjno-oświetleniowych Tabliczki bezpiecznikowe z gniazdami typu Bi-Gts o gwincie główki E27 z możliwością montażu zaprasowanych końcówek kablowych na śrubach (wykonanie w II klasie ochron- ności; do zabezpieczenia więcej niż 1 oprawy) | szt. | 36 | 0 | 0
26 | jw. | Przewody uziemiające i wyrównawcze na słupach - l=5m Kabel typu YKYżo 1x16mm2; 0,6/1kV | słup | 19 | 0 | 0
|  | RAZEM 1.3 Oswietlenie uliczne |  |  |  | 0
1.4 |  | Linie kablowe
1.4.1 |  | Roboty przygotowawcze
27 | jw. | Zabezpieczenie drzew o średnicy ponad 30 cm na okres wykonywania robót ziemnych | szt. | 2 | 0 | 0
|  | RAZEM 1.4.1 Roboty przygotowawcze |  |  |  | 0
1.4.2 |  | Rowy kablowe
28 | jw. | Kopanie rowów dla kabli w sposób ręczny wraz z przekopami kontrolnymi | m3 | 118 | 0 | 0
|  | RAZEM 1.4.2 Rowy kablowe |  |  |  | 0
1.4.3 |  | Rury ochronne
29 | jw. | Ułożenie rur osłonowych HDPE o śr.do 140 mm Rura osłonowa HDPE 110 gładka koloru niebieskiego | m | 145 | 0 | 0
30 | jw. | Uszczelnienie przepustu lub pustaka w rowie | szt. | 22 | 0 | 0
|  | RAZEM 1.4.3 Rury ochronne |  |  |  | 0
1.4.4 |  | Układanie kabli
31 | jw. | Nasypanie warstwy piasku na dnie rowu kablowego o szerokości do 0,4 m - warstwa pias- ku 2x10cm | m | 450 | 0 | 0
32 | jw. | Układanie kabli o masie do 1.0 kg/m w rowach kablowych ręcznie. Kabel typu NA2XY 4x35mm2; 0,6/1kV | m | 305 | 0 | 0
33 | jw. | Układanie kabli o masie do 1.0 kg/m w rurach, pustakach lub kanałach zamkniętych Kabel typu NA2XY 4x35mm2; 0,6/1kV | m | 145 | 0 | 0
34 | jw. | Montaż uziomów poziomych w wykopie o głębokości do 0.6 m Bednarka Fe/Zn 25x4mm | m | 492 | 0 | 0
35 | jw. | Zarobienie na sucho końca kabla 4-żyłowego o przekroju żył do 50 mm2 na napięcie do 1 kV o izolacji i powłoce z tworzyw sztucznych | szt. | 39 | 0 | 0
|  | RAZEM 1.4.4 Układanie kabli |  |  |  | 0
1.4.5 |  | Prace wykończeniowe
36 | jw. | Zasypywanie rowów dla kabli wykonanych ręcznie w gruncie | m3 | 100 | 0 | 0
37 | jw. | Rozścielenie ziemi urodzajnej + dowóz humusu | m3 | 18 | 0 | 0
38 | jw. | Wywóz ziemi + utylizacja | m3 | 5 | 0 | 0
|  | RAZEM 1.4.5 Prace wykończeniowe |  |  |  | 0
1.4.6 |  | Pomiary
39 | jw. | Badania i pomiary linii kablowych oraz instalacji uziemiającej | pomiar | 833 | 0 | 0
40 | jw. | Sprawdzenie samoczynnego wyłączania zasilania | prób. | 19 | 0 | 0
41 | jw. | Pomiary natężenia oświetlenia i luminancji | pomiar | 3 | 0 | 0
|  | RAZEM 1.4.6 Pomiary |  |  |  | 0
|  | RAZEM 1.4 Linie kablowe |  |  |  | 0
|  | RAZEM 1 Kable i urządzenia ZDiUM |  |  |  | 0
|  | RAZEM kosztorys |  |  |  | 0