## konstr oporowe
PRZEDMIAR ROBÓT /KOSZTORYS OFERTOWY
BRANŻA KONSTRUKCYJNA_1703_Konstrukcje oporowe _v2
Lp. | Nr spec. technicz. | Wyszczególnienie elementów rozliczeniowych | Jednostka | Ilość | Cena jedn. | Wartość
1 | 2 | 3 | 4 | 5 | 6 | 7
1 |  | KONSTRUKCJE OPOROWE
1.1 |  | Mur M1
1 | M-11.07.01 | Wytyczenie w terenie osi muru oporowego | m | 78.34 |  | 0
2 | M-11.07.01 | Zabudowa grodzic GU22 L=3,5m | m | 4.8 |  | 0
3 | M-11.07.01 | Zabudowa grodzic GU22 L=5,50m | m | 4.8 |  | 0
4 | M-11.07.01 | Zabudowa grodzic GU22 L=7,00m | m | 68.4 |  | 0
5 | M-13.01.00 | Deskowanie systemowe oczepu żelbetowego | m2 | 188.72 |  | 0
6 | M-12.01.00 | Zbrojenie konstrukcji oczepu | t | 1.52 |  | 0
7 | M-13.01.00 | Wykonanie oczepu żelbetowego. Beton C30/37 W8 F150 | m3 | 27.65 |  | 0
8 | M-13.03.01 | Zakup i zabudowa polimerowej deski gzymsowej długości: 1,00m, szerokość: 60,00cm, grubość: 4,00-6,00cm (w zależności od producenta). Kolor RAL 2011 (pomarańczowy) | m | 79 |  | 0
9 | M-15.01.02 | Zabezpieczenie bitumiczne dolnego odcinka grodzic do wysokości 0,5m od poziomu terenu | m2 | 36.5 |  | 0
10 | M-15.01.02 | Zabezpieczenie bitumiczne oczepu w części odziemnej | m2 | 61.23 |  | 0
11 | M-14.02.02 | Zabezpieczenie powłokami antykorozyjnymi powierzchni widocznej grodzic | m2 | 325 |  | 0
12 | M-15.04.01 | Wykonanie zabezpieczenia górnej powierzchni oczepu - żywice poliuretanowo - epoksydowe | m2 | 55.3 |  | 0
13 | M-20.01.08 | Wykonanie zabezpieczenia dolnej powierzchni oczepu - hydrofobizacja | m2 | 55.3 |  | 0
14 | M-15.04.01 | Wykonanie podlewek doszczelniających pomiędzy oczepem a deską gzymsową | m | 79 |  | 0
|  | RAZEM 1.1 Mur M1 |  |  |  | 0
1.2 |  | Mur M2
1.2.1 |  | Segment 1
15 | M-11.07.01 | Wytyczenie w terenie osi muru oporowego | m | 42.78 |  | 0
16 | M-11.07.01 | Zabudowa grodzic GU22 L=3,5m | m | 2.4 |  | 0
17 | M-11.07.01 | Zabudowa grodzic GU22 L=5,00m | m | 2.4 |  | 0
18 | M-11.07.01 | Zabudowa grodzic GU22 L=6,00m | m | 37.8 |  | 0
19 | M-13.01.00 | Deskowanie systemowe oczepu żelbetowego | m2 | 103.9 |  | 0
20 | M-12.01.00 | Zbrojenie konstrukcji oczepu | t | 1.11 |  | 0
21 | M-13.01.00 | Wykonanie oczepu żelbetowego. Beton C30/37 W8 F150 | m3 | 18.92 |  | 0
22 | M-13.03.01 | Zakup i zabudowa polimerowej deski gzymsowej długości: 1,00m, szerokość: 60,00cm, grubość: 4,00-6,00cm (w zależności od producenta). Kolor RAL 2011 (pomarańczowy) | m | 43 |  | 0
23 | M-15.01.02 | Zabezpieczenie bitumiczne dolnego odcinka grodzic do wysokości 0,5m od poziomu terenu | m2 | 21.5 |  | 0
24 | M-15.01.02 | Zabezpieczenie bitumiczne oczepu w części odziemnej | m2 | 29.03 |  | 0
25 | M-14.02.02 | Zabezpieczenie powłokami antykorozyjnymi powierzchni widocznej grodzic | m2 | 116.67 |  | 0
26 | M-15.04.01 | Wykonanie zabezpieczenia górnej powierzchni oczepu - żywice poliuretanowo - epoksydowe | m2 | 37.84 |  | 0
27 | M-20.01.08 | Wykonanie zabezpieczenia dolnej powierzchni oczepu - hydrofobizacja | m2 | 15.5 |  | 0
28 | M-15.04.01 | Wykonanie podlewek doszczelniających pomiędzy oczepem a deską gzymsową | m | 43 |  | 0
|  | RAZEM 1.2.1 Segment 1 |  |  |  | 0
1.2.2 |  | Segment 2
29 | M-11.07.01 | Wytyczenie w terenie osi muru oporowego | m | 78.78 |  | 0
30 | M-11.07.01 | Zabudowa grodzic GU8 L=2,5m | m | 6.6 |  | 0
31 | M-11.07.01 | Zabudowa grodzic GU8 L=3,5m | m | 18 |  | 0
32 | M-11.07.01 | Zabudowa grodzic GU8 L=4,0m | m | 54 |  | 0
33 | M-13.01.00 | Deskowanie systemowe oczepu żelbetowego | m2 | 166.45 |  | 0
34 | M-12.01.00 | Zbrojenie konstrukcji oczepu | t | 1.43 |  | 0
35 | M-13.01.00 | Wykonanie oczepu żelbetowego. Beton C30/37 W8 F150 | m3 | 19.75 |  | 0
36 | M-13.03.01 | Zakup i zabudowa polimerowej deski gzymsowej długości: 1,00m, szerokość: 60,00cm, grubość: 4,00-6,00cm (w zależności od producenta). Kolor RAL 2011 (pomarańczowy) | m | 79 |  | 0
37 | M-15.01.02 | Zabezpieczenie bitumiczne dolnego odcinka grodzic do wysokości 0,5m od poziomu terenu | m2 | 35.55 |  | 0
38 | M-15.01.02 | Zabezpieczenie bitumiczne oczepu w części odziemnej | m2 | 59.25 |  | 0
39 | M-14.02.02 | Zabezpieczenie powłokami antykorozyjnymi powierzchni widocznej grodzic | m2 | 100 |  | 0
40 | M-15.04.01 | Wykonanie zabezpieczenia górnej powierzchni oczepu - żywice poliuretanowo - epoksydowe | m2 | 39.5 |  | 0
41 | M-20.01.08 | Wykonanie zabezpieczenia dolnej powierzchni oczepu - hydrofobizacja | m2 | 19.75 |  | 0
42 | M-15.04.01 | Wykonanie podlewek doszczelniających pomiędzy oczepem a deską gzymsową | m | 79 |  | 0
|  | RAZEM 1.2.2 Segment 2 |  |  |  | 0
|  | RAZEM 1.2 Mur M2 |  |  |  | 0
1.3 |  | Mur M3
43 | M-11.07.01 | Wytyczenie w terenie osi muru oporowego | m | 18.45 |  | 0
44 | M-11.07.01 | Zabudowa grodzic GU8 L=4,0m | m | 19.2 |  | 0
45 | M-13.01.00 | Deskowanie systemowe oczepu żelbetowego | m2 | 37.4 |  | 0
46 | M-12.01.00 | Zbrojenie konstrukcji oczepu | t | 0.35 |  | 0
47 | M-13.01.00 | Wykonanie oczepu żelbetowego. Beton C30/37 W8 F150 | m3 | 5 |  | 0
48 | M-13.03.01 | Zakup i zabudowa polimerowej deski gzymsowej h=600mm | m | 20 |  | 0
49 | M-15.01.02 | Zabezpieczenie bitumiczne dolnego odcinka grodzic do wysokości 0,5m od poziomu terenu | m2 | 9 |  | 0
50 | M-15.01.02 | Zabezpieczenie bitumiczne oczepu w części odziemnej | m2 | 15 |  | 0
51 | M-14.02.02 | Zabezpieczenie powłokami antykorozyjnymi powierzchni widocznej grodzic | m2 | 22.5 |  | 0
52 | M-15.04.01 | Wykonanie zabezpieczenia górnej powierzchni oczepu - żywice poliuretanowo - epoksydowe | m2 | 10 |  | 0
53 | M-20.01.08 | Wykonanie zabezpieczenia dolnej powierzchni oczepu - hydrofobizacja | m2 | 5 |  | 0
54 | M-15.04.01 | Wykonanie podlewek doszczelniających pomiędzy oczepem a deską gzymsową | m | 20 |  | 0
|  | RAZEM 1.3 Mur M3 |  |  |  | 0
1.4 |  | Mur M4
55 | M-11.07.01 | Wytyczenie w terenie osi muru oporowego | m | 62.6 |  | 0
56 | M-11.07.01 | Zabudowa grodzic GU8 L=4,0m | m | 62.4 |  | 0
57 | M-13.01.00 | Deskowanie systemowe oczepu żelbetowego | m2 | 125.7 |  | 0
58 | M-12.01.00 | Zbrojenie konstrukcji oczepu | t | 1.11 |  | 0
59 | M-13.01.00 | Wykonanie oczepu żelbetowego. Beton C30/37 W8 F150 | m3 | 15.75 |  | 0
60 | M-13.03.01 | Zakup i zabudowa polimerowej deski gzymsowej długości: 1,00m, szerokość: 60,00cm, grubość: 4,00-6,00cm (w zależności od producenta). Kolor RAL 2011 (pomarańczowy) | m | 63 |  | 0
61 | M-15.01.02 | Zabezpieczenie bitumiczne dolnego odcinka grodzic do wysokości 0,5m od poziomu terenu | m2 | 28.35 |  | 0
62 | M-15.01.02 | Zabezpieczenie bitumiczne oczepu w części odziemnej | m2 | 47.25 |  | 0
63 | M-14.02.02 | Zabezpieczenie powłokami antykorozyjnymi powierzchni widocznej grodzic | m2 | 96 |  | 0
64 | M-15.04.01 | Wykonanie zabezpieczenia górnej powierzchni oczepu - żywice poliuretanowo - epoksydowe | m2 | 31.5 |  | 0
65 | M-20.01.08 | Wykonanie zabezpieczenia dolnej powierzchni oczepu - hydrofobizacja | m2 | 15.75 |  | 0
66 | M-15.04.01 | Wykonanie podlewek doszczelniających pomiędzy oczepem a deską gzymsową | m | 63 |  | 0
|  | RAZEM 1.4 Mur M4 |  |  |  | 0
1.5 |  | Mur M5
67 | M-11.07.01 | Wytyczenie w terenie osi muru oporowego | m | 9.2 |  | 0
68 | M-11.07.01 | Zabudowa grodzic GU8 L=4,0m | m | 9 |  | 0
69 | M-13.01.00 | Deskowanie systemowe oczepu żelbetowego | m2 | 18.9 |  | 0
70 | M-12.01.00 | Zbrojenie konstrukcji oczepu | t | 0.17 |  | 0
71 | M-13.01.00 | Wykonanie oczepu żelbetowego. Beton C30/37 W8 F150 | m3 | 2.5 |  | 0
72 | M-13.03.01 | Zakup i zabudowa polimerowej deski gzymsowej długości: 1,00m, szerokość: 60,00cm, grubość: 4,00-6,00cm (w zależności od producenta). Kolor RAL 2011 (pomarańczowy) | m | 10 |  | 0
73 | M-15.01.02 | Zabezpieczenie bitumiczne dolnego odcinka grodzic do wysokości 0,5m od poziomu terenu | m2 | 4.5 |  | 0
74 | M-15.01.02 | Zabezpieczenie bitumiczne oczepu w części odziemnej | m2 | 7.5 |  | 0
75 | M-14.02.02 | Zabezpieczenie powłokami antykorozyjnymi powierzchni widocznej grodzic | m2 | 7.5 |  | 0
76 | M-15.04.01 | Wykonanie zabezpieczenia górnej powierzchni oczepu - żywice poliuretanowo - epoksydowe | m2 | 5 |  | 0
77 | M-20.01.08 | Wykonanie zabezpieczenia dolnej powierzchni oczepu - hydrofobizacja | m2 | 2.5 |  | 0
78 | M-15.01.02 | Wykonanie podlewek doszczelniających pomiędzy oczepem a deską gzymsową | m | 10 |  | 0
|  | RAZEM 1.5 Mur M5 |  |  |  | 0
1.6 |  | Mur M6
79 | M-11.07.01 | Wytyczenie w terenie osi muru oporowego | m | 23 |  | 0
80 | M-11.07.01 | Zabudowa grodzic GU22 L=7,00m | m | 22.8 |  | 0
81 | M-13.01.00 | Deskowanie systemowe oczepu żelbetowego | m2 | 55.9 |  | 0
82 | M-12.01.00 | Zbrojenie konstrukcji oczepu | t | 0.45 |  | 0
83 | M-13.01.00 | Wykonanie oczepu żelbetowego. Beton C30/37 W8 F150 | m3 | 8.05 |  | 0
84 | M-13.03.01 | Zakup i zabudowa polimerowej deski gzymsowej długości: 1,00m, szerokość: 60,00cm, grubość: 4,00-6,00cm (w zależności od producenta). Kolor RAL 2011 (pomarańczowy) | m | 23 |  | 0
85 | M-15.01.02 | Zabezpieczenie bitumiczne dolnego odcinka grodzic do wysokości 0,5m od poziomu terenu | m2 | 11.5 |  | 0
86 | M-15.01.02 | Zabezpieczenie bitumiczne oczepu w części odziemnej | m2 | 17.83 |  | 0
87 | M-14.02.02 | Zabezpieczenie powłokami antykorozyjnymi powierzchni widocznej grodzic | m2 | 68.33 |  | 0
88 | M-15.04.01 | Wykonanie zabezpieczenia górnej powierzchni oczepu - żywice poliuretanowo - epoksydowe | m2 | 16.1 |  | 0
89 | M-20.01.08 | Wykonanie zabezpieczenia dolnej powierzchni oczepu - hydrofobizacja | m2 | 6.33 |  | 0
90 | M-15.04.01 | Wykonanie podlewek doszczelniających pomiędzy oczepem a deską gzymsową | m | 23 |  | 0
|  | RAZEM 1.6 Mur M6 |  |  |  | 0
1.7 |  | Mur M7
91 | M-11.07.01 | Wytyczenie w terenie osi muru oporowego | m | 67.4 |  | 0
92 | M-11.07.01 | Zabudowa grodzic GU22 L=4,0m | m | 4.8 |  | 0
93 | M-11.07.01 | Zabudowa grodzic GU22 L=6,00m | m | 4.8 |  | 0
94 | M-11.07.01 | Zabudowa grodzic GU22 L=7,00m | m | 57.6 |  | 0
95 | M-13.01.00 | Deskowanie systemowe oczepu żelbetowego | m2 | 162.46 |  | 0
96 | M-12.01.00 | Zbrojenie konstrukcji oczepu | t | 1.3 |  | 0
97 | M-13.01.00 | Wykonanie oczepu żelbetowego. Beton C30/37 W8 F150 | m3 | 23.8 |  | 0
98 | M-13.03.01 | Zakup i zabudowa polimerowej deski gzymsowej długości: 1,00m, szerokość: 60,00cm, grubość: 4,00-6,00cm (w zależności od producenta). Kolor RAL 2011 (pomarańczowy) | m | 68 |  | 0
99 | M-15.01.02 | Zabezpieczenie bitumiczne dolnego odcinka grodzic do wysokości 0,5m od poziomu terenu | m2 | 34 |  | 0
100 | M-15.01.02 | Zabezpieczenie bitumiczne oczepu w części odziemnej | m2 | 52.7 |  | 0
101 | M-14.02.02 | Zabezpieczenie powłokami antykorozyjnymi powierzchni widocznej grodzic | m2 | 260 |  | 0
102 | M-15.04.01 | Wykonanie zabezpieczenia górnej powierzchni oczepu - żywice poliuretanowo - epoksydowe | m2 | 47.6 |  | 0
103 | M-20.01.08 | Wykonanie zabezpieczenia dolnej powierzchni oczepu - hydrofobizacja | m2 | 18.7 |  | 0
104 | M-15.04.01 | Wykonanie podlewek doszczelniających pomiędzy oczepem a deską gzymsową | m | 68 |  | 0
|  | RAZEM 1.7 Mur M7 |  |  |  | 0
1.8 |  | Mur M8
105 | M-11.07.01 | Wytyczenie w terenie osi muru oporowego | m | 114.8 |  | 0
106 | M-11.07.01 | Zabudowa grodzic GU22 L=4,0m | m | 4.8 |  | 0
107 | M-11.07.01 | Zabudowa grodzic GU22 L=6,00m | m | 109.8 |  | 0
108 | M-13.01.00 | Deskowanie systemowe oczepu żelbetowego | m2 | 276.22 |  | 0
109 | M-12.01.00 | Zbrojenie konstrukcji oczepu | t | 2.02 |  | 0
110 | M-13.01.00 | Wykonanie oczepu żelbetowego. Beton C30/37 W8 F150 | m3 | 28.75 |  | 0
111 | M-13.03.01 | Zakup i zabudowa polimerowej deski gzymsowej długości: 1,00m, szerokość: 60,00cm, grubość: 4,00-6,00cm (w zależności od producenta). Kolor RAL 2011 (pomarańczowy) | m | 115 |  | 0
112 | M-15.01.02 | Zabezpieczenie bitumiczne dolnego odcinka grodzic do wysokości 0,5m od poziomu terenu | m2 | 51.75 |  | 0
113 | M-15.01.02 | Zabezpieczenie bitumiczne oczepu w części odziemnej | m2 | 86.25 |  | 0
114 | M-14.02.02 | Zabezpieczenie powłokami antykorozyjnymi powierzchni widocznej grodzic | m2 | 301.5 |  | 0
115 | M-15.04.01 | Wykonanie zabezpieczenia górnej powierzchni oczepu - żywice poliuretanowo - epoksydowe | m2 | 57.5 |  | 0
116 | M-20.01.08 | Wykonanie zabezpieczenia dolnej powierzchni oczepu - hydrofobizacja | m2 | 28.75 |  | 0
117 | M-15.04.01 | Wykonanie podlewek doszczelniających pomiędzy oczepem a deską gzymsową | m | 115 |  | 0
|  | RAZEM 1.8 Mur M8 |  |  |  | 0
1.9 |  | Mur M9
1.9.1 |  | Segment 1
118 | M-11.07.01 | Wytyczenie w terenie osi muru oporowego | m | 12.18 |  | 0
119 | M-13.01.00 | Deskowanie systemowe oczepu żelbetowego | m2 | 37 |  | 0
120 | M-12.01.00 | Zbrojenie konstrukcji oczepu | t | 0.23 |  | 0
121 | M-13.01.00 | Wykonanie oczepu żelbetowego. Beton C30/37 W8 F150 | m3 | 5 |  | 0
122 | M-15.01.02 | Zabezpieczenie bitumiczne oczepu w części odziemnej | m2 | 2 |  | 0
123 | M-15.04.01 | Wykonanie zabezpieczenia górnej powierzchni oczepu - żywice | m2 | 6.05 |  | 0
124 | M-20.01.08 | Wykonanie zabezpieczenia dolnej powierzchni oczepu - hydrofobizacja | m2 | 3 |  | 0
|  | RAZEM 1.9.1 Segment 1 |  |  |  | 0
1.9.2 |  | Segment 2
125 | M-11.07.01 | Wytyczenie w terenie osi muru oporowego | m | 30.78 |  | 0
126 | M-11.07.01 | Zabudowa grodzic GU8 L=3,0m | m | 30.6 |  | 0
127 | M-13.01.00 | Deskowanie systemowe oczepu żelbetowego | m2 | 158.5 |  | 0
128 | M-12.01.00 | Zbrojenie konstrukcji oczepu | t | 0.49 |  | 0
129 | M-13.01.00 | Wykonanie oczepu żelbetowego. Beton C30/37 W8 F150 | m3 | 7.75 |  | 0
130 | M-13.03.01 | Zakup i zabudowa polimerowej deski gzymsowej długości: 1,00m, szerokość: 60,00cm, grubość: 4,00-6,00cm (w zależności od producenta). Kolor RAL 2011 (pomarańczowy) | m | 31 |  | 0
131 | M-15.01.02 | Zabezpieczenie bitumiczne dolnego odcinka grodzic do wysokości 0,5m od poziomu terenu | m2 | 13.95 |  | 0
132 | M-15.01.02 | Zabezpieczenie bitumiczne oczepu w części odziemnej | m2 | 31 |  | 0
133 | M-15.04.01 | Wykonanie zabezpieczenia górnej powierzchni oczepu - żywice poliuretanowo - epoksydowe | m2 | 15.5 |  | 0
134 | M-15.04.01 | Wykonanie podlewek doszczelniających pomiędzy oczepem a deską gzymsową | m | 31 |  | 0
|  | RAZEM 1.9.2 Segment 2 |  |  |  | 0
|  | RAZEM 1.9 Mur M9 |  |  |  | 0
1.10 |  | Mur M10
135 | M-11.07.01 | Wytyczenie w terenie osi muru oporowego | m | 15.8 |  | 0
136 | M-11.07.01 | Zabudowa grodzic GU8 L=4,0m | m | 15.6 |  | 0
137 | M-13.01.00 | Deskowanie systemowe oczepu żelbetowego | m2 | 32.1 |  | 0
138 | M-12.01.00 | Zbrojenie konstrukcji oczepu | t | 0.28 |  | 0
139 | M-13.01.00 | Wykonanie oczepu żelbetowego. Beton C30/37 W8 F150 | m3 | 4 |  | 0
140 | M-13.03.01 | Zakup i zabudowa polimerowej deski gzymsowej długości: 1,00m, szerokość: 60,00cm, grubość: 4,00-6,00cm (w zależności od producenta). Kolor RAL 2011 (pomarańczowy) | m | 16 |  | 0
141 | M-15.01.02 | Zabezpieczenie bitumiczne dolnego odcinka grodzic do wysokości 0,5m od poziomu terenu | m2 | 7.2 |  | 0
142 | M-15.01.02 | Zabezpieczenie bitumiczne oczepu w części odziemnej | m2 | 12 |  | 0
143 | M-14.02.02 | Zabezpieczenie powłokami antykorozyjnymi powierzchni widocznej grodzic | m2 | 12 |  | 0
144 | M-15.04.01 | Wykonanie zabezpieczenia górnej powierzchni oczepu - żywice poliuretanowo - epoksydowe | m2 | 8 |  | 0
145 | M-20.01.08 | Wykonanie zabezpieczenia dolnej powierzchni oczepu - hydrofobizacja | m2 | 4 |  | 0
146 | M-15.04.01 | Wykonanie podlewek doszczelniających pomiędzy oczepem a deską gzymsową | m | 16 |  | 0
|  | RAZEM 1.10 Mur M10 |  |  |  | 0
1.11 |  | Mur M11
147 | M-11.07.01 | Wytyczenie w terenie osi muru oporowego | m | 23 |  | 0
148 | M-11.07.01 | Zabudowa grodzic GU22 L=7,00m | m | 22.8 |  | 0
149 | M-13.01.00 | Deskowanie systemowe oczepu żelbetowego | m2 | 55.9 |  | 0
150 | M-12.01.00 | Zbrojenie konstrukcji oczepu | t | 0.45 |  | 0
151 | M-13.01.00 | Wykonanie oczepu żelbetowego. Beton C30/37 W8 F150 | m3 | 8.05 |  | 0
152 | M-13.03.01 | Zakup i zabudowa polimerowej deski gzymsowej długości: 1,00m, szerokość: 60,00cm, grubość: 4,00-6,00cm (w zależności od producenta). Kolor RAL 2011 (pomarańczowy) | m | 23 |  | 0
153 | M-15.01.02 | Zabezpieczenie bitumiczne dolnego odcinka grodzic do wysokości 0,5m od poziomu terenu | m2 | 11.5 |  | 0
154 | M-15.01.02 | Zabezpieczenie bitumiczne oczepu w części odziemnej | m2 | 17.83 |  | 0
155 | M-14.02.02 | Zabezpieczenie powłokami antykorozyjnymi powierzchni widocznej grodzic | m2 | 73.33 |  | 0
156 | M-15.04.01 | Wykonanie zabezpieczenia górnej powierzchni oczepu - żywice poliuretanowo - epoksydowe | m2 | 16.1 |  | 0
157 | M-20.01.08 | Wykonanie zabezpieczenia dolnej powierzchni oczepu - hydrofobizacja | m2 | 6.33 |  | 0
158 | M-15.04.01 | Wykonanie podlewek doszczelniających pomiędzy oczepem a deską gzymsową | m | 23 |  | 0
|  | RAZEM 1.11 Mur M11 |  |  |  | 0
1.12 |  | Mur M12
159 | M-11.07.01 | Wytyczenie w terenie osi muru oporowego | m | 12 |  | 0
160 | M-11.07.01 | Zabudowa grodzic GU8 L=4,0m | m | 12 |  | 0
161 | M-13.01.00 | Deskowanie systemowe oczepu żelbetowego | m2 | 24.5 |  | 0
162 | M-12.01.00 | Zbrojenie konstrukcji oczepu | t | 0.22 |  | 0
163 | M-13.01.00 | Wykonanie oczepu żelbetowego. Beton C30/37 W8 F150 | m3 | 3.25 |  | 0
164 | M-13.03.01 | Zakup i zabudowa polimerowej deski gzymsowej długości: 1,00m, szerokość: 60,00cm, grubość: 4,00-6,00cm (w zależności od producenta). Kolor RAL 2011 (pomarańczowy) | m | 13 |  | 0
165 | M-15.01.02 | Zabezpieczenie bitumiczne dolnego odcinka grodzic do wysokości 0,5m od poziomu terenu | m2 | 5.85 |  | 0
166 | M-15.01.02 | Zabezpieczenie bitumiczne oczepu w części odziemnej | m2 | 9.75 |  | 0
167 | M-14.02.02 | Zabezpieczenie powłokami antykorozyjnymi powierzchni widocznej grodzic | m2 | 9 |  | 0
168 | M-15.04.01 | Wykonanie zabezpieczenia górnej powierzchni oczepu - żywice poliuretanowo - epoksydowe | m2 | 6.5 |  | 0
169 | M-20.01.08 | Wykonanie zabezpieczenia dolnej powierzchni oczepu - hydrofobizacja | m2 | 3.25 |  | 0
170 | M-15.04.01 | Wykonanie podlewek doszczelniających pomiędzy oczepem a deską gzymsową | m | 13 |  | 0
|  | RAZEM 1.12 Mur M12 |  |  |  | 0
1.13 |  | Zabezpieczenia drzew P1
171 | M-15.04.01 | Warstwy odsączająca z piasku pod fundamentem | m3 | 2.11 |  | 0
172 | M-13.01.00 | Wykonanie ław żelbetowych | m3 | 3.6 |  | 0
173 | M-13.01.00 | Nawierzchnia z płyt żelbetowych grubości 16 cm wraz z wykonaniem połączeń (uciąglenie łącznikiem płaskim) z wykonaniem dybli (2 szt/1 płytę) | m2 | 16 |  | 0
174 | M-15.04.01 | Nawierzchnia z żywicy epoksydowej | m2 | 16 |  | 0
|  | RAZEM 1.13 Zabezpieczenia drzew P1 |  |  |  | 0
|  | RAZEM 1 KONSTRUKCJE OPOROWE |  |  |  | 0
|  | RAZEM kosztorys |  |  |  | 0