## E_WLZ
PRZEDMIAR ROBÓT /KOSZTORYS OFERTOWY
1704.82_BRANŻA ELEKTROENERGETYCZNA_ Budowa zasilania odbiorów nN (wiz): podstacja PT-J Swojczyce _v2
Lp. | Nr spec. technicz. | Wyszczególnienie elementów rozliczeniowych | Jednostka | Ilość | Cena jedn. | Wartość
1 | 2 | 3 | 4 | 5 | 6 | 7
1 |  | Podstacja PT-J Swojczyce
1.1 |  | Linia kablowa
1.1.1 |  | Rowy kablowe
1 | 1904.82 | Kopanie rowów dla kabli w sposób ręczny | m3 | 9.08 | 0 | 0
|  | RAZEM 1.1.1 Rowy kablowe |  |  |  | 0
1.1.2 |  | Rury ochronne
2 | 1904.82 | Układanie rur ochronnych HDPE o śr. 75 mm w wykopach otwartych. | m | 12 | 0 | 0
3 | 1904.82 | Uszczelnienie przepustu lub pustaka w rowie | szt. | 4 | 0 | 0
|  | RAZEM 1.1.2 Rury ochronne |  |  |  | 0
1.1.3 |  | Układanie kabli
4 | 1904.82 | Nasypanie warstwy piasku na dnie rowu kablowego o szerokości do 0,4 m - warstwa piasku 2x10cm | m | 48 | 0 | 0
5 | 1904.82 | Ręczne układanie kabli wielożyłowych o masie do 2.0 kg/m na napięcie znamionowe poniżej 110 kV w rowach kablowych | m | 24 | 0 | 0
6 | 1904.82 | Przeciąganie kabla przez przepust | przepust | 2 | 0 | 0
7 | 1904.82 | Zarobienie na sucho końca kabla Cu 4-żyłowego o przekroju 16 mm2 na napięcie do 1 kV o izolacji i powłoce z tworzyw sztucznych | szt. | 2 | 0 | 0
|  | RAZEM 1.1.3 Układanie kabli |  |  |  | 0
1.1.4 |  | Prace wykończeniowe
8 | 1904.82 | Zasypywanie rowów dla kabli wykonanych ręcznie w gruncie | m3 | 8 | 0 | 0
9 | 1904.82 | Rozścielenie ziemi urodzajnej + dowóz humusu | m3 | 1 | 0 | 0
10 | 1904.82 | Wywóz ziemi + utylizacja | m3 | 1 | 0 | 0
|  | RAZEM 1.1.4 Prace wykończeniowe |  |  |  | 0
1.1.5 |  | Pomiary
11 | 1904.82 | Pomiar linii kablowej 4-żyłowej | odc | 1 | 0 | 0
|  | RAZEM 1.1.5 Pomiary |  |  |  | 0
|  | RAZEM 1.1 Linia kablowa |  |  |  | 0
|  | RAZEM 1 Podstacja PT-J Swojczyce |  |  |  | 0
|  | RAZEM kosztorys |  |  |  | 0