## ZOW-P&R
PRZEDMIAR ROBÓT /KOSZTORYS OFERTOWY
1706/02_Sanitarna - Zagospodarowanie wód opadowych w obszarze parkingu P&R _v2
Lp. | Nr spec. technicz. | Wyszczególnienie elementów rozliczeniowych | Jednostka | Ilość | Cena jedn. | Wartość
1 | 2 | 3 | 4 | 5 | 6 | 7
1 |  | ZAGOSPODAROWANIE WÓD OPADOWYCH - parking P&R
1.1 |  | Kanały
1 | S-01.02 | Kanał z rur PP DN/OD 160 SN10 litych, wraz z wykopami, umocnieniem ścian wykopu, podwieszeniem istniejącego uzbrojenia, podsypką, obsypką, zasypką gruntem z dowozu, z zagęszczeniem wykopu, wywozem na składowisko i kosztem zagospodarowania nadmiaru gruntu z wykopu, próbą szczelności, odwodnieniem wykopu. | m | 38 | 0 | 0
2 | S-01.02 | Kanał z rur DRENAŻOWYCH 160, wraz z wykopami, umocnieniem ścian wykopu, podwieszeniem istniejącego uzbrojenia, podsypką, obsypką, zasypką gruntem z dowozu, z zagęszczeniem wykopu, wywozem na składowisko i kosztem zagospodarowania nadmiaru gruntu z wykopu, próbą szczelności, odwodnieniem wykopu. | m | 244.2 | 0 | 0
|  | RAZEM 1.1 Kanały |  |  |  | 0
1.2 |  | Studnie, komora
3 | S-02.01 | Studnia DN600 z tworzywa PVC/PP z włazem żeliwnym kl. D400, wraz z wykopami, umocnieniem ścian wykopu, podwieszeniem istniejącego uzbrojenia, podsypką/podbudową, obsypką, zasypką gruntem z dowozu, z zagęszczeniem wykopu, wywozem na składowisko i kosztem zagospodarowania nadmiaru gruntu z wykopu, próbą szczelności, odwodnieniem wykopu. | szt | 10 | 0 | 0
|  | RAZEM 1.2 Studnie, komora |  |  |  | 0
1.3 |  | Wpusty
4 | S-02.01 | Dostawa i montaż studzienki ściekowej ulicznej z kręgów betonowych o średnicy nominalnej DN 500 mm z betonu min C35/45 osadnikiem 0,5 m, powyżej osadnika zamontowany elem. przyłączeniowy z otworem i przejściem szczelnym dla podłączenia przykanalika, studnia posadowiona na podłożu betonowym zwieńczona wpustem żeliwnym TRADYCYJNY KL D400 wyposażone w kosze osadcze; wraz z wykopami, umocnieniem ścian wykopu, podwieszeniem istniejącego uzbrojenia, podsypką, obsypką, zasypką gruntem z dowozu, z zagęszczeniem wykopu, wywozem na składowisko i kosztem zagospodarowania nadmiaru gruntu z wykopu, próbą szczelności, odwodnieniem wykopu. | szt | 8 | 0 | 0
|  | RAZEM 1.3 Wpusty |  |  |  | 0
1.4 |  | Kształtki, armatura
5 | S-01.02 | Kształtki kanalizacyjne - trójnik DN 160/160 | szt | 1 | 0 | 0
|  | RAZEM 1.4 Kształtki, armatura |  |  |  | 0
|  | RAZEM 1 ZAGOSPODAROWANIE WÓD OPADOWYCH - parking P&R |  |  |  | 0
|  | RAZEM kosztorys |  |  |  | 0