## KS-przyłacze do toaleta Swojczy
PRZEDMIAR ROBÓT/KOSZTORYS OFERTOWY
1710/08_Branża Sanitarna- budowa przyłącza kanalizacji sanitarnej do toalety publicznej na pętli Swojczyce- zakres Gmina Wrocław_v1
Lp. | Nr spec. technicz. | Wyszczególnienie elementów rozliczeniowych | Jednostka | Ilość | Cena jedn. | Wartość
1 | 2 | 3 | 4 | 5 | 6 | 7
1 |  | Budowa przyłącza kanalizacji sanitarnej do toalety publicznej na pętli Swojczyce - zakres Gmina Wrocław
1 | S-01.02 | Kanał z rur PP DN/OD 160 SN8, wraz z wykopami, umocnieniem ścian wykopu, podwieszeniem istniejącego uzbrojenia, podsypką, obsypką, zasypką gruntem z dowozu, z zagęszczeniem wykopu, wywozem na składowisko i kosztem zagospodarowania nadmiaru gruntu z wykopu, próbą szczelności. W pozycji ująć montaż kształtek: Łuk DN160, redukcja DN160/110 | m | 7.4 | 0 | 0
2 | S-02.01 | Studnia DN600 [S2] z tworzywa PVC/PP, wraz z wykopami, umocnieniem ścian wykopu, podwieszeniem istniejącego uzbrojenia, podsypką/podbudową, obsypką, zasypką gruntem z dowozu, z zagęszczeniem wykopu, wywozem na składowisko i kosztem zagospodarowania nadmiaru gruntu z wykopu, próbą szczelności. | szt | 1 | 0 | 0
3 | S-01.02 | Kanały z rur PP SN4 DN110 wraz z montażem przejścia szczelnego przez posadzkę | m | 1.5 | 0 | 0
|  | RAZEM 1 Budowa przyłącza kanalizacji sanitarnej do toalety publicznej na pętli Swojczyce - zakres Gmina Wrocław |  |  |  | 0
|  | RAZEM kosztorys |  |  |  | 0