## opcja 5 m
KOSZTORYS OFERTOWY
Budowa przejścia dla pieszych w ciągu drogi powiatowej nr 1203N w msc. Nowe Kawkowo wraz z budową chodnika oraz peronu
Lp. | Numer SST | Wyszczególnienie elementów rozliczeniowych | Jednostka
|  |  | Jednostka | ilość | Cena | Wartość
ROBOTY PRZYGOTOWAWCZE I ROZBIÓRKOWE
1 | D-01.01.01a | Odtworzenie trasy i punktów wysokościowych oraz sporządzenie inwentaryzacji powykonawczej drogi | kpl | 1 |  | 0
2 | D-07.10.01 | Projekt czasowej organizacji ruchu | szt | 1 |  | 0
3 | D-02.00.00 | Roboty ziemne (wykopy w gruntach I-V kat. I gruntach skalistych, nasypy) | m3 | 25 |  | 0
PODBUDOWY
4 | D-04.04.02 | Wykonanie podbudowy z kruszywa łamanego frakcji 0-31,5mm grubość 20cm po zagęszczeniu | m2 | 218 |  | 0
NAWIERZCHNIE
5 | D-05.03.23a | Nawierzchnia z betonowej kostki brukowej bezfazowej gr. 8cm na podsypce cementowo-piaskowej 1:4 gr. 4 cm | m2 | 218 |  | 0
6 | D-05.03.23a | Wykonanie nawierzchni z betonu asfaltowego - warstwa ścieralna AC11S gr. 12 cm wraz z oczyszczeniem i skropieniem podłoża - wyniesione przejście | m2 | 32 |  | 0
ROBOTY WYKOŃCZENIOWE
7 | D-06.01.01 | Umocnienie skarp oraz trawników przez humusowanie i obsianie trawą gr. 10 cm (do granic pasa drogowego) | m3 | 3.8 |  | 0
8 | D-07.02.01a | Oznakowanie pionowe (znaki D-6 aktywne 2 szt., Znaki D-6 2 szt., D-15, E-17a, E-18a, D-42, D-43, B-33, B-2, B-18, PEO) | kpl | 1 |  | 0
9 | D-07.01.01a | Oznakowanie poziome | kpl | 1 |  | 0
10 | WR D-41-4 | Montaż oświetlenia dedykowanego dla doświetlenia przejść (2 latarnie) | kpl | 2 |  | 0
11 |  | Montaż tablic informacyjnych o dofinansowaniu | szt | 1 |  | - zł
ELEMENTY ULIC
12 | D-08.01.01b | Ustawienie krawężników betonowych 20x30x100 cm na ławie betonowej z oporem i podsypce cementowej | mb | 113 |  | 0
13 | D-08.01.01b | Ustawienie krawężników betonowych najazdowych 20x22x100 cm na ławie betonowej z oporem i podsypce cementowej | mb | 11 |  | 0
14 | D-08.01.01b | Ustawienie obrzeży betonowych 30x8x100 cm na ławie betonowej z oporem | mb | 135 |  | 0
URZĄDZENIA BEZPIECZEŃSTWA RUCHU
15 | D-08.01.01b | Montaż barierki U-11a | mb | 60 |  | 0
16 | D-08.01.01b | Montaż bariery energochłonnej z pochwytem | mb | 10 |  | 0
[5 empty] | Razem: | 0
[5 empty] | Vat 23% | 0
[5 empty] | Brutto | 0
Olsztyn dnia:….......................................