## Arkusz1
Załącznik nr 10 - Opis wyposażenia PSZOK
Wyposażenie -PSZOK
L.p. | Nazwa produktu | Opis-cechy | Wartość NETTO | Wartość BRUTTO | Wartość VAT | Ilość | Wartość całkowita NETTO | Wartość całkowita BRUTTO | Uwagi | Poz. w przedmiarze
1 | Brama przesuwna wjazdowa | Zgodnie z opisem w dokumentacji. Brama 7m wysokość 143cm OCYNK + RAL Rama wykonana z profilu 60x50mm (ta aukcja dotyczy ramy bez zastrzałów) Szyna prowadząca 80x80x5mm Słupy 80x80mm, pojedynczy prowadzący + pojedynczy zamykający Rama 60x50 Wózki stalowe 5 rolkowe, łożyskowane. Wypełniona panelem Ocynkowana i malowana proszkowo. Wymiary: szerokość wjazdu 7m + przeciwwaga wysokość 143cm brama + 2słupki + zamek z wkładką + rolki prowadzące, moduł najazdowy, najazd Brama wyposażona w kompletne akcesoria. | Cena w w przedmiarze w pozycji 41 |  |  | 1 | Cena w w przedmiarze w pozycji 41 |  |  | 41
2 | Napęd do bramy przesuwnej | Zgodnie z opisem w dokumentacji. Napęd elektromechaniczny 230V do przydomowych bram przesuwnych o wadze do 900KG. Napęd samoblokujący - nie wymaga stosowania zamka elektromagnetycznego nawet w sytuacji braku zasilania. W przypadku awarii zasilania, urządzenie odryglowuje się kluczem co umożliwia ręczne otwarcie i zamknięcie bramy. Uproszczone programowanie przy pomocy wyświetlacza. Magnetyczne wyłączniki krańcowe W skład zestawu wchodzą: 1x siłownik FAAC 741 z wbudowaną centralą 748D 1x enkoder przeciwzgnieceniowy - wykrywa przeszkodę i zmienia kierunek ruchu bramy 1x radioodbiornik wtykalny RP2 868 SLH (2-kanałowy, zwiększony zasięg) pod piloty XT2 / XT4 1x komplet fotokomórek XP20D (para, nadajnik + odbiornik, regulacja kąta) 12x pilot, lampa sygnalizacyjna, listwę zębata, sterowanie WiFi standardowa podstawa montażowa pod napęd wraz ze śrubami montażowymi magnetyczne ograniczniki krańcowe z mocowaniami do przykręcenia na listwę zębatą metalowy klucz rozsprzęglenia awaryjnego karta gwarancyjna / gwarancja 2 LATA |  |  |  | 1 |  |  |  | 41
3 | Drogowskaz | Zgodnie z opisem w dokumentacji. Tabliczka z kierunkiem o wymiarach 1,0 x 0,5 m z napisem "Punkt Selektywnej Zbiórki Odpadów Komunalnych". Materiał: dibond. Na słupie ze stali ocynkowanej o profilu 6cm. |  |  |  | 2 | 0 | 0 |  | 91
4 | Gablota informacyjna | Zgodnie z opisem w dokumentacji. Szczegółowy opis: - grubość gabloty 10cm, - przestrzeń użytkowa w gablocie - 7 cm, - nogi do zabetonowania 50cm, - podłoże magnetyczne, - gablota zapakowana w skrzynie z drewna. Kolory: - srebrny anodowany, narożnik szary, podkład biały, - zielony RAL 6005, narożnik czarny, podkład biały, - brązowy RAL 8011, narożnik czarny, podkład srebrny, - czarny MAT RAL 9005, narożnik czarny, podkład srebrny. Opcje dodatkowe: - wymiary dostosowane do potrzeb Klienta, - kolor ramy malowany na wybrany RAL, - dowolny kolor podłoża magnetycznego, - oświetlenie LED. Gwarancja 2 lata |  |  |  | 1 | 0 | 0 |  | 91
5 | Tabliczka | Zgodnie z opisem w dokumentacji. Tablica PCV w rozmiarze 30 x 40 cm. Napis: Uwaga, Obiekt monitorowany |  |  |  | 2 | 0 | 0 |  | 91
6 | Tablica informacyjna | Tabliczki informacyjne do oznakowania lokalizacji obiektów zagospodarowania terenu ( tj.kontener soscjalno-biurowy, magazyn na materiały do ponownego użycia, magazyn na materiały niebezpieczne, wiata magazynowa, budynek magazynowy, ścieżka edukacyna, itd); a także tabliczki do oznakowania miejsc zaopatrzonych w wyposażenie techniczne do przechowywania odpadów, w tym np. pojemniki, kontenery, zbiorniki, bądź boksy lub wydzielone sektory oznakowane odpowiednim kodem odpadu (np.: odpady wielkogabarytowe, odpady niebezpieczne, itd.), kontenery metalowye należy oznakować tabliczką magnetyczą. Należy zapewnić 5 tablic czystych, umożliwających samocdzielne wpisanie kodu odpadu. Dokładna lokalizacja, ilość oraz wielkość tabliczek do uzgodnienia z Zamawiającym . Wymiary i wielkość tablic powinny być zgodne z ROZPORZĄDZENIEM MINISTRA KLIMATU z dnia 11 września 2020 r. w sprawie szczegółowych wymagań dla magazynowania odpadów. Tablicez kompozytu aluminiowego o gr 3 mm. |  |  |  | 30 | 0 | 0 |  | 91
7 | Tablica informacyjna | jedna tablica z adresem, godzinami działania PSZOK oraz danymi identyfikacyjnymi prowadzącego PSZOK; druga tablica z regulaminem PSZOK i instrukcją wskazującą graficznie umiejscowienie frakcji odpadów na terenie PSZOK, grafikę tablic i merytoryczną zawartośc należy ustalić z Zamawiającym, wymiary tablic i wielkość napisów muszą zapewniać możliwość odczytanie treści z odległości ok. min. 1,5m; sugerowane wymiary minimalne: 120x80cm,wykonana z płyty dibond 3 mm, przeznaczona do umieszczania na zewnątrz Projekt graficzny do uzgodnienia z Zamawiającym |  |  |  | 2 | 0 | 0 |  | 91
8 | Łopata do śniegu na kołach | Zgodnie z opisem w dokumentacji. Dane techniczne Długość łopaty: 140 cm Szerokość robocza: 66 cm |  |  |  | 2 | 0 | 0 |  | 91
9 | Grabie | Parametry: Długość: 1540mm Szerokość: 358mm Trzonek prosty aluminiowy |  |  |  | 2 | 0 | 0 |  | 91
10 | Łopata | Dane techniczne: Matowe, czarne wykończenie. Długość: 127 cm Szerokość: 23.5 cm |  |  |  | 2 | 0 | 0 |  | 91
11 | Szczotka uniwersalna | Szczotka uniwersalna L 172 cm - Duża szczotka do zamiatania chodników, patio - Idealna do dużych powierzchni, jak podjazd czy garaż - Posiada krawędź skrobiącą do uporczywych zabrudzeń - Szczotka posiada włosie PowerClean™ - kombinację włosia miękkiego i twardego dla jeszcze bardziej efektywnego zamiatania - Lekka i ergonomiczna Szerokość: 480 mm Wysokość: 125 mm Długość: 1720 mm |  |  |  | 2 | 0 | 0 |  | 91
12 | Wózek z wężem ogrodowym Przewidzieć w kontenerze socjalnym odjeście wodociągowe na zewnątrz budynku, zakończone zaworem, umożliwiające podłączenie węża ogrodowego. | Przewidzieć w kontenerze socjalnym odjeście wodociągowe na zewnątrz budynku, zakończone zaworem, umożliwiające podłączenie węża ogrodowego. Dane techniczne: Długość węża: 50m Średnica węża: 13mm Wymiary: 46-74x38-48x72-90cm Wózek dla węży: 100m 13mm (1/2"), 80m 15mm (5/8"), 50m 19mm (3/4") Wyposażenie podstawowe: Wąż Classic 13mm (1/2") 50m Zraszacz prosty Szybkozłącze x1 Szybkozłącze x3 Przyłącze kranowe x2 Adapter |  |  |  | 1 | 0 | 0 |  | 91
13 | Drabina | Aluminiowa drabina rozsuwana. maksymalny zasięg roboczy w wariancie przystawnym to 6,9 m. Drabinę można rozstawić na jeden z trzech sposobów: przystawny, wolnostojący, jeden z elementów można użytkować osobno, otrzymując w ten sposób drabinę dwuelementową oraz drugą przystawną. |  |  |  | 1 | 0 | 0 |  | 91
14 | Regał metalowy 2,5 x 2,5 x 0,6 | zgodnie z opisem w dokumentacji, Nośność na półkę min. 150 kg, min. 4 półki. Lokalizacja: budynek magazynowy |  |  |  | 2 | 0 | 0 |  | 91
15 | imadło | Kowadło 90 x 90 mm Maksymalne rozwarcie 130 mm Mocowanie 135 mm Obracanie o 360˚ Szerokość szczęk 200 mm Wysokość szczęk 22 mm |  |  |  | 1 | 0 | 0 |  | 91
16 | szlifierka | Moc nominalna 1200 W Maks. nominalna prędkość obrotowa bez obciążenia 11 000 min–1 Ø tarcz 125 mm Moc na wyjściu* 630 W Gwint wrzeciona szlifierki M14 Włącznik Blokada włącznika |  |  |  | 1 | 0 | 0 |  | 91
17 | wiertarka | Moc nominalna* 800 W Energia udaru (zgodnie z EPTA 05/2016) 2,7 J Napięcie, elektryczne 230 V Uchwyt stanowiskowy SDS plus |  |  |  | 1 | 0 | 0 |  | 91
18 | zestaw narzędzi i kluczy | Zestaw serwisowy 142 szt. w walizce, klucze nasadowe 1/4'' i 1/2'', szczypce, wkrętaki |  |  |  | 1 | 0 | 0 |  | 91
19 | Gaśnica | Gaśnica proszkowa 12kg GP-12x ABC z podstawką i wieszakiem, Typ: PD12GA Gloria. Ilość oraz rodzaj do zweryfikowania zgodnie z obowiązującymi przepisami oraz zaleceniami ppoż |  |  |  | 2 | 0 | 0 |  | 91
20 | WÓZEK PALETOWY | WÓZEK PALETOWY ZE WSPOMAGANIEM I HAMULCEM 120x55cm 2.5t Kolor np.. czerwony lub pomarańczowy. Przystosowany pod europaletę 120cm długość wideł, szerokość to 55cm. Do uzgodnienia z Zamawiającym. |  |  |  | 1 | 0 | 0 |  | 91
21 | myjka ciśnieniowa | Parametry techniczne Zasilanie (~) 1 - 230 - 50 Wydajność tłoczenia (l/h) 500 Ciśnienie robocze (bar/MPa) 120 / 14 Maks. temperatura podawanej wody (12°C) (°C) 80 Moc przyłącza (kW) 2,9 Zużycie paliwa (kg/h) 3,2 Kabel zasilający (m) 5 Zbiornik paliwa (l) 15 Zbiornik na detergent (l) 10 Wymiary (dł. x szer. x wys.) (mm) 1060 x 650 x 920 Wyposażenie standardowe Pistolet spryskujący, EASY!Force Advanced Wąż wysokociśnieniowy, 10 m Lanca spryskująca, 840 mm System tłumienia drgań SDS Automatyczne obniżanie ciśnienia po wyłączeniu urządzenia Wbudowane zbiorniki na paliwo i środek czyszczący |  |  |  | 1 | 0 | 0 |  | 91
22 | Apteczka | Metalowa apteczka na ścianę, 50 x 60 x 12,5 cm, z wypełnieniem DIN13157 |  |  |  | 1 | 0 | 0 |  | 91
23 | Kontener na odpady o poj. 10m3 zamknięty | 1. Kontener typu KP – 10 zamknięty o następujących parametrach: 1) Wymiary wewnętrzne : Długość: 3 900 mm Szerokość: 1 700 mm +/- 100 mm Wysokość: 1 500 mm +/- 100 mm 2) Ładowność: 10 000 kg 3) Pojemność ładunkowa: 10 m³ 4) Wykonanie: zaczep haka wykonany z pręta o średnicy min. 35 mm na wysokości 1200 mm, zaczepy boczne do samochodów z załadunkiem bramowym zapewniające zgodność według normy DIN 30720-1, blachy: podłoga oraz boki kontenera wykonane z blachy o grubości min. 3 mm, dach kontenera wykonany z blachy o grubości min 2 mm z sześcioma otworami wrzutowymi o wymiarach min 550 x 550 mm, po trzy z każdego boku, z przetłoczonymi klapami oraz ogranicznikami otwarcia; płozy kontenera wykonane z ceownika UNP 160 mm w rozstawie 1020 mm; drzwi tylne dwuskrzydłowe otwierane na boki z podwójnymi zawiasami oraz pojedynczym ryglem, rolki jezdne o średnicy min. 133 mm, długości 150 mm w rozstawie 1200 mm;; wszystkie spawy konstrukcji nośnej wykonane spoinami ciągłymi; wszystkie elementy ruchome (tulejki) oraz rolki wyposażone w smarowniczki; 5) Zabezpieczenie antykorozyjne: konstrukcja kontenera zabezpieczona przed korozją przez dwukrotne gruntowanie i lakierowanie 6)Nazwa punktu „PSZOK PARZĘCZEW.” namalowany na bokach kontenera. |  |  |  | 2 | 0 | 0 |  | 91
24 | Kontener na odpady o poj. 10m3 otwarty z plandeką zabezpiezającą | I. Parametry techniczne kontenera KP – 10 otwartego 1. Kontener typu KP – 10 otwarty w wersji uniwersalnej hakowo – bramowej o następujących parametrach: 1) Wymiary wewnętrzne : Długość: 3 900 mm Szerokość : 1 700 mm +/- 100 mm Wysokość : 1 500 mm +/- 100 mm 2) Ładowność: 10 000 kg 3) Pojemność ładunkowa: 10 m³ 4) Wykonanie: zaczep haka wykonany z pręta o średnicy min. 35 mm na wysokości 1200 mm, zaczepy boczne do samochodów z załadunkiem bramowym zapewniające zgodność według normy DIN 30720–1; podłoga oraz boki kontenera wykonane z blachy o grubości min. 3 mm, płozy kontenera wykonane z ceownika UNP 160 mm w rozstawie 1020 mm; drzwi tylne dwuskrzydłowe otwierane na boki z podwójnymi zawiasami oraz pojedynczym ryglem; rolki jezdne o średnicy min. 133 mm, długości 150 mm w rozstawie 1200 mm;; wszystkie spawy konstrukcji nośnej wykonane spoinami ciągłymi; wszystkie elementy ruchome (tulejki) oraz rolki wyposażone w smarowniczki; 5) Zabezpieczenie antykorozyjne: konstrukcja kontenera zabezpieczona przed korozją przez dwukrotne gruntowanie i lakierowanie na kolor do ustalenia z Zamawiającym 6) Kontener wyposażony w system zaczepów do plandeki zabezpieczającej ładunek po całym obwodzie kontenera oraz w plandekę. 7) Nazwa punktu „PSZOK PARZĘCZEW.” namalowany na bokach kontenera. |  |  |  | 4 | 0 | 0 |  | 91
25 | Kontener na odpady o poj. 36m3 | zgodnie z opisem w dokumentacji + plandeka Do uzgodnienia z Zamawiającym |  |  |  | 1 | 0 | 0 |  | 91
26 | Kontener na odpady o poj. 15m3 z plandeką zabezpieczjącą | zgodnie z opisem w dokumentacji + plandeka Do uzgodnienia z Zamawiającym |  |  |  | 2 | 0 | 0 |  | 91
27 | Kontener na odpady o poj. 5m3 z siatką zabezpieczającą | Wymiary wewnętrzne- długość x szerokość x wysokość: 3000x1700x1250 mm grubość podłogi: 6,0mm grubość boków: 4,0mm grubość przodu- 4,0mm Wzmocnienie dolne: tak- profil C80x50x3 Wzmocnienie boków: tak- profil C 80x50x3 Wzmocnienie przód/tył: tak- ceownik C 80x50x3 wzmocnione narożniki- tak dodatkowy kątownik 4szt Haczyki do plandeki: tak- po całym obwodzie Uchwyt na hak: pręt fi 40mm- wzmocniony Uchwyty do bramowca:tak- 4szt Zabezpieczenie antykorozyjne: Farba podkładowa + Farba nawierzchniowa, kontener z przeznaczeniem na gruz. Nazwa punktu „PSZOK PARZĘCZEW.” namalowany na bokach kontenera. Do uzgodnienia z Zamawiającym |  |  |  | 2 | 0 | 0 |  | 91
28 | Pojemnik na odpady o poj. 1100 l | zgodnie z opisem w dokumentacji + w kolorach frakcji (do uzgodnienia z Zamawiającym) |  |  |  | 12 | 0 | 0 |  | 91
29 | kontener do magazynowania odpadów ciekłych palnych | kontener do magazynowania materiałów niebezpiecznych z rampą najazdową i wanną ociekową. Do przechowywania substancji niebezpiecznych na zewnątrz. Wyposażony w wannę ociekową (245 l) i uchylny dach, drzwi służące jako rampa najazdowa i otwory wentylacyjne. Wykonany z ocynkowanej stali oraz aluminium. Przeznaczony na minimum w 2 beczki 200 litrowe. Dopuszczony do cieczy łatwopalnych kategorii GHS 1-3 Dane techniczne: Waga (kg): 224 Wymiary 144 × 101.5 × 151.5 cm Pojemność (l): 245 Szerokość (cm): 101.5 Głębokość (cm): 144 Wysokość (cm): 151.5 Kolor: stalowy Tworzywo wykonania: Aluminium, Stal ocynkowana Do uzgodnienia z Zamawiającym |  |  |  | 1 | 0 | 0 |  | 91
30 | Pojemnik na odpady niebezpieczne BECZKA stalowa 200l | beczka przeznaczona do składowania i transportu odpadów płynnych, wykonana ze stalowej blachy ocynkowanej, wieko beczki powinno być wyposażone w uszczelkę gumową i zabezpieczone pierścieniem zaciskowym z zewnętrznym zamknięciem dźwigniowym, pojemność 200L |  |  |  | 2 | 0 | 0 |  | 91
31 | kosz siatkowy metalowy | kosz siatkowy stalowe (nierdzewne), na 4 kółkach, stanowiących wyposażenie punktu wymiany rzeczy używanych, o ładowności min. 200 kg, |  |  |  | 1 | 0 | 0 |  | 91
32 | Pojemnik na odpady o poj. 240 l | zgodnie z opisem w dokumentacji + w kolorach frakcji (do uzgodnienia z Zamawiającym) |  |  |  | 12 | 0 | 0 |  | 91
33 | Regał metalowy 2,5 x 2,5 x 0,6 | zgodnie z opisem w dokumentacji, Nośność na półkę min. 150 kg, min. 4 półki. Lokalizacja: Magazyn na materiały do ponownego użycia |  |  |  | 1 | 0 | 0 |  | 91
34 | pojemniki do przechowywania | lokalizacja kontener na materiały do ponownego użycia Kosz składany z wytrzymałego tworzywa sztucznego, odpornego na uszkodzenia. Pojemnik wyposażony w cztery uchwyty zapewniające łatwe przenoszenie kosza. Wykorzystywany do przenoszenia oraz przechowywania różnych przedmiotów.łądowność min : 20 kg, wymiar zewnętrzny: 600x400x230 mm wymiar wewnętrzny 566x367x217 mm pojemność min. 45 l. |  |  |  | 5 | 0 | 0 |  | 91
35 | Stół warsztatowy | zgodnie z opisem w dokumentacji, Lokalizacja: Magazyn na materiały do ponownego użycia, szerokości min. 180cm, gł. 70 cm, wraz z nadstawką (tablicą perforowaną), uchwytami na narzędzia, klucze, półkami, Do uzgodnienia z Zamawiającym |  |  |  | 1 | 0 | 0 |  | 91
36 | pojemnik do przechowywania | Pojemnik plastikowy warsztatowy, kuweta z polipropylenu standardowego. Wym: 224x144x108mm, Ładowność min. 5 kg, poj. 1,6 l, przystosowany do przechowywania drobnych części lub narzędzi. |  |  |  | 10 | 0 | 0 |  | 91
37 | skrzyniopalety zamykane od góry | zgodnie z opisem w dokumentacji, - plastikowa, o wym. Szer. 1000x700x650, przeznaczona na materiały niebezpieczne, z atestem. Lokalizacja: Magazyn na materiały niebezpieczne |  |  |  | 5 | 0 | 0 |  | 91
38 | pojemnik na niebezpieczne odpady (świetlówki), zamykane od góry | zgodnie z opisem w dokumentacji, - plastikowa, o wym. Szer. 1500x350x500, z atestem. Lokalizacja: Magazyn na materiały niebezpieczne |  |  |  | 1 | 0 | 0 |  | 91
39 | pojemnik 60l | zgodnie z opisem w dokumentacji, plastikowe, na zużyte baterie, leki, odpady medyczne. Lokalizacja: Magazyn na materiały niebezpieczne |  |  |  | 3 | 0 | 0 |  | 91
40 | pojemnik na baterie z testerem zużycia do celów edukacyjnych | plastikowe, na zużyte baterie, Lokalizacja: Magazyn na materiały niebezpieczne |  |  |  | 4 | 0 | 0 |  | 91
41 | beczka na odpady niebezpieczne 120 l | szczelne beczki wykonane z przyjaznego dla środowiska polietylenu niskociśnieniowego tworzywo zastosowane do produkcji beczek jest niezwykle odporne na udary mechaniczne beczka PE120 jest odporna na mróz i promieniowanie UV pojemność 120L beczka PE120 wyposażona jest w wieko z uszczelką oraz stalowy, solidny pierścień zaciskowy konstrukcja i zastosowane tworzywo umożliwia przechowywanie odpadów niebezpiecznych neutralne pod względem zapachu i smaku tworzywo doskonale nadaje się do przechowywania produktów spożywczych pokrywa beczki posiada odpowiednie wyprofilowania ułatwiające składowanie beczek jedna na drugiej doskonała forma korpusu beczki pozwala na całkowite i bezproblemowe opróżnienie jej z zawartości łatwe w utrzymaniu czystości beczki posiadają międzynarodowy certyfikat UN-X. Lokalizacja: Magazyn na materiały niebezpieczne |  |  |  | 1 | 0 | 0 |  | 91
42 | Regał metalowy 2,5 x 2,5 x 0,6 | zgodnie z opisem w dokumentacji, Nośność na półkę min. 150 kg, min. 4 półki. Lokalizacja: Magazyn na materiały niebezpieczne. |  |  |  | 1 | 0 | 0 |  | 91
43 | tablica informacyjna 200 x 140 | Zgodnie z opisem w dokumentacji, RYS. T-01 Tablice umiejscowione na ścieżce edukacyjnej. Opracowne materiały informacyjne (grafika) na tablicach informacyjnych do uzgodnienia z Zamawiającym. Grafika umieszczona na Tablicach powinna być spójna z grafiką umieszczoną na blatach ławostołu. Lokalizacja: Ścieżka edukacyjna. Projekt wyposażenia ścieżki edukacyjnej do uzgodnienia z Zamawiającym. | Cena w w przedmiarze w pozycji 46 |  |  | 6 | Cena w w przedmiarze w pozycji 46 |  |  | 46
44 | ścieżka edukacyjna, gra edukacyjna | Elementem ścieżki edukacyjnej będzie gra wielkoformatowa dla dzieci dotycząca segregacji. Parametry techniczne: mata o wym. 3×4 m, materiał banerowy, odporny na warunki atmosferyczne, duża 10x10x10 cm plastikowa kostka do gry w zestawie. |  |  |  | 2 | 0 | 0 |  | 91
45 | stół edukacyjny wraz z ławkami | Lokalizacja: Ścieżka edukacyjna. Ławostół z nadrukiem (grafika edukacyjna) Stelaż z profili stalowych 50x50 mm malowany proszkowo przygotowany do montażu. Blat zadrukowany treściami edukacyjnymi lub grami planszowymi (do ustalenia z zamawiającym). Wydruki zabezpieczone laminatem stałym UV. Wymiary: Wysokość stołu: 75 cm Wysokość ławy: 40 cm Szerokość stołu: 160 cm Szerokość ławy: 160 cm Głębokość stołu: 70 cm Głębokość ławy: 40 cm Na blacie stołu należy zaplanować grafikę edukacyjną, projekt graficzny należy ustalić z Zamawiającym. Projekt wyposażenia ścieżki edukacyjnej do uzgodnienia z Zamawiającym. | Cena w w przedmiarze w pozycji 45 |  |  | 2 | Cena w w przedmiarze w pozycji 45 |  |  | 45
46 | kosz pięciokomorowy na odpady z podziałem na frakcje | Lokalizacja ścieżka edukacyjna, z podziałem na frakcje (plastik, papier, szkło, bioodpady oraz odpady zmieszane). Dane techniczne: Wysokość: 75 cm Długość: 150 cm Głębokość: 39 cm Kolor: spójny z wyposażeniem ścieżki Główne cechy produktu: Odporność na warunki atmosferyczne, przystosowany na zewnątrz, Wysoka pojemność - 5 x 60 litrów Solidna pokrywa chroniaca przed opadami deszczu i śniegu |  |  |  | 1 | 0 | 0 |  | 91
47 | router wifi wraz z okablowaniem | Lokalizacja: Kontener socjalny Rodzaj urządzenia: Router bezprzewodowy Rodzaje wejść/wyjść: RJ-45 10/100/1000 (WAN) - 1 szt., RJ-45 10/100/1000 (LAN/WAN) - 4 szt., USB 3.1 Gen. 1 (USB 3.0) - 1 szt., SFP 100/1000 - 1 szt. Obsługiwane standardy: Wi-Fi 6 (802.11 a/b/g/n/ac/ax) Częstotliwość pracy: 2.4 / 5 GHz (DualBand) Antena Zewnętrzna - 3 szt. Maksymalna prędkość transmisji bezprzewodowej: 3000 Mb/s (Wi-Fi) Zabezpieczenia transmisji bezprzewodowej: WPA Enterprise, WPA2 Enterprise, WPA3 Enterprise, WPA3-Personal, WPA2-Personal, WPA-Personal Zarządzanie i konfiguracja: Strona WWW: Aplikacja Dodatkowe funkcje: Serwer VPN, DDNS, DHCP, NAT, MU-MIMO, UPNP, SNMP, VLAN, PPPoE, Dynamiczne/Statyczne IP, FTP, Beamforming |  |  |  | 1 | 0 | 0 |  | 91
48 | lustro | Lokalizacja: Kontener socjalny |  |  |  | 2 | 0 | 0 | #VALUE! | 91
49 | kosz na odpady biurowy | Lokalizacja: Kontener socjalny, kosz biurowy, czarny, siatka, stal nierdzewna, pojemność 20 litrów |  |  |  | 1 | 0 | 0 |  | 91
50 | kosz na odpady łazienkowy | Lokalizacja: Kontener socjalny, kosz na śmieci z pedałem, inox, pojemność 5 litrów |  |  |  | 1 | 0 | 0 |  | 91
51 | Komplet pojemników ze stali nierdzewnej: na mydło, ręczniki papierowe oraz papier toaletowy | Lokalizacja: Kontener socjalny, Komplet pojemników ze stali nierdzewnej: Podajnik ręczników w składce, Podajnik papieru toaletowego na duże rolki, Dozownik mydła w płynie |  |  |  | 1 | 0 | 0 |  | 91
52 | wieszak na ubrania | Lokalizacja: Kontener socjalny, wieszak na ubrania, metalowy, wolnostojący |  |  |  | 1 | 0 | 0 |  | 91
53 | skrzynka na klucze | Lokalizacja: Kontener socjalny |  |  |  | 1 | 0 | 0 |  | 91
54 | monitoring | Lokalizacja: kontener socjalny, teren PSZOK Monitoring zasilany odrębym obwodem elektrycznym. Medium transmisyjne - światłowód. Kamery i switche POE na słupach oświetleniowych. Rejestrator, przełącznica światłowodowa, switch SFP, szafa RACK wraz z innym wymaganym osprzętem w kontenerze socjalnym 1. Kamera IP ColorVu HikVision 4Mpix - 6 szt. 2. Kamera IP kompaktowa Hikvision DS-2CD2083G2-I - 2 szt. 2. Rejestrator IP NVR Hikvision AcuSense DS-7616NXI-K2 (16 kanałów, 160 Mb/s, 2 x SATA, HDMI, VGA, H.265) 3. Puszki montażowo – łączeniowe 4. Uchwyty do montażu kamer na słupie - 8 szt. 5. Skrzynki hermetyczne 6. Switch poe 4 POE OUT 1SFP IN - 4 szt. 7. MikroTik Cloud Router Switch CRS106-1C-5S 8. Komplet modułów SFP WDM - 4 szt. 9. Gniazdka elektryczne podwójne hermetyczne - 4 szt. 10. Przełacznica Światłowodowa 11. Szafa obudowa rejestratora CCTV RACK StalFlex Pionowa 19" 2U-130 mm 12. Mufa światłowodowa mała - 4 szt. 13.Montaż kamer, spawanie światłowodu, materiały wykonawcze Do miejsc montażowych kamer (słupów z oświetleniem) należy doprowadzić oddzielne zasilanie. Obwód na odbrębnym bezpieczniku zlokalizowanym w rozdzielni od zasilania lamp. | Cena w w przedmiarze w pozycji 78 |  |  | 1 | Cena w w przedmiarze w pozycji 78 |  |  | 78
55 | waga samochodowa najazdowa wraz z systemem wagowym, oprogramowaniem | Zwrócić uwagę na Ustawienie wagi najazdowej na placu PSZOK tak, aby możliwy był prosty najazd na wagę bez kontenera i po załadunku, nośność 40 ton. Należy uwzględnić: - przygotowanie podłoża zgodnie z wymogami producenta (fundamenty, najzdy)i doprowadzenie zasilania, - legalizację wagi, - program wagowy z możliwością zapisu, raportowania i archiwizacji pomiarów masy z wagi samochodowej. Należy zapewnić możliwość wydruku wag i raportów poprzez zakup drukarki do wagi oraz możliwość automatycznego ważenia. -należy przeszkolić 2 pracowników Zamawiającego w zakresie eksploatacji i bieżącej konserwacji przedmiotu zamówienia. - należy zapewnić możliwość zapisu w systemie pomiarów masy z mobilnej wagi magazynowej. Zamawiający wymaga, aby samochodowa waga najazdowa posiadała parametry nie gorsze niż: - Nośność max 40 000 kg, - Nośność min 400 kg, - Podziałka legalizacyjna 20 kg, - Podziałka odczytowa 20 kg, - Terminal wagowy wyposażony w co najmniej dwa złącza do podłączenia drukarki, komputera oraz wyświetlacza zewnętrznego, - Tarowana automatycznie w całym zakresie, - Zasilanie z możliwością zasilania awaryjnego np. przez agregat, - wyposażona w czytelny wyświetlacz zewnętrzny, drukarkę do wagi oraz czytnik RFID (czytnik musi posiadać czytelny kolorowy wyświetlacz, klawiaturę numeryczną, rodzaj interfejsu komunikacyjnego, odczyt transpondera RFID sygnalizowany dzwiękiem, port szerwgowy umożliwiający podłączenie dodatkowego urządzenia, switch POE do podpięcia czytnika, czytnik kart zbliżeniowych , karty zbliżeniowe min. 25 sztuk), System wagowy powinien zawierać następującye elementy: a)Czytniki RFID – czytniki RFID umożliwiają wykonywanie ważeń za pomocą kart lub specjalnego kodu przydzielonego kierowcy. Czytnik umożliwia również wybór rodzaju ważonego produktu. b) Sygnalizatory świetlne – sygnalizator święcący światłem czerwonym lub zielonym, dający świetlne komunikaty kierowcy. c) Programator RFID – programator kart RFID Karty RFID – zestaw 25 kart RFID d) oprogramowanie wagowe z modułem automatyzacji. e) dwie kamery rejestrujące ważenie - umożliwiające odzyt tablic rejestracyjnych | Cena w w przedmiarze w pozycji 92 |  |  | 1 | Cena w w przedmiarze w pozycji 92 |  |  | 92
56 | elektroniczna waga magazynowa mobilna | SPECYFIKACJA WAGI : Maksymalne obciążenie: 300 KG, Dokładność: 20 g, Minimalne obciążenie: 0,02 kg (20 gram), Wymiar platformy: 60x45 cm, Wysokość całkowita: 95 cm ZASILANIE: AKUMULATOROWO/SIECIOWE (KABEL SIECIOWY I AKUMULATOR W ZESTAWIE) Czas pracy na akumulatorze: około 60 h, Temperatura pracy: -15°C do +40°C, Znak jakości CE. Należy zapewnić możliwość zapisu w systemie wagowym pomiarów masy z mobilnej wagi magazynowej. |  |  |  | 1 | 0 | 0 |  | 91
57 | Krzesło | Lokalizacja: Kontener socjalny Specyfikacja: Materiał: metal, tworzywo sztuczne Funkcja TILT: możliwość kołysania się i odchylenia oparcia Płynna regulacja wysokości siedziska Regulowane podłokietniki |  |  |  | 1 | 0 | 0 |  | 91
58 | Biurko | Lokalizacja: Kontener socjalny, Klasyczne biurko z prostym blatem, stabilnym stelażem w kształcie litery L i panelem frontowym. Długość:1600 mm Wysokość:720 mm Szerokość:800 mm Grubość blatu:22 mm Model:Prostokątny Podstawa:Stałe nogi Kolor blatu:Biały Materiał blatu:Laminat |  |  |  | 1 | 0 | 0 |  | 91
59 | kontener pod biurko | Lokalizacja: Kontener socjalny, Kontenerek z szarymi aluminiowymi uchwytami, centralnym zamkiem i czterema kołami skrętnymi, z których dwa są wyposażone w hamulce. Wysokość:600 mm Szerokość:400 mm Głębokość:600 mm Kolor:Biały Materiał:Laminat |  |  |  | 1 | 0 | 0 |  | 91
60 | Projektor | Lokalizacja: Kontener socjalny Typ projektora LCD Typ lampy projectora Lampa ANSI Lumenów 4 000 ANSI Lumen ANSI Lumenów w trybie Eco 2 400 ANSI Lumen Rozdzielczość 1920 x 1080 Full HD Proporcje obrazu 16:9 Kontrast: 16 000 :1 Szumy urządzenia: 37 dB Szumy urządzenia eco: 28 dB Żywotność lampy: 5 500 Najmniejsza Dystans projekcyjny 150 cm Maksymalna Dystans projekcyjny 800 cm Najmniejsza Współczynnik rzutu: 1,32 Maksymalna Współczynnik rzutu: 2,14 Pozioma korekcja Keystone: 30% Pionowa korekcja Keystone 30% wejścia: 1x Composite-Video , 1x USB-A , 1x USB-B , 2x HDMI Technologia Wireless: Miracast , WiFi Właściwości Obiektyw napędzany silnikiem , Wbudowany głośnik |  |  |  | 1 | 0 | 0 |  | 91
61 | Ekran projekcyjny | Lokalizacja: Kontener socjalny Powierzchnia projekcyjna 200 x 113 cm / 90" Format: 16:9 4 cm czarna ramka, (lewo / prawo / dół) 45 cm czarny górny pas Wymiary obudowy (szer. x wys. x głęb.): 218 x 9 x 8 cm Elegancka, biała, malowana proszkowo, kwadratowa obudowa Nadaje się do montażu na ścianach i sufitach Czarna tylna strona Współczynnik odbicia światła 1,2 - optymalny do kina domowego oraz prezentacji Gruba i ciężka tkanina zapewnia doskonałą płaskość ekranu Wysokojakościowy ręczny mechanizm Slow-Return (na bazie ręcznego napędu powolnego zwijania) Belka obciążeniowa dopasowana idealnie do obudowy |  |  |  | 1 | 0 | 0 |  | 91
62 | uchwyt sufitowy | Lokalizacja: Kontener socjalny Typ uchwytu Sufit Zastosowanie uchwytu Pojedynczy uchwyt Najmniejsza odległość 63 cm Maksymalna odległość 100 cm Najmniejsza wspierana wielkość 0" Maksymalna wspierana wielkość 0" maksymalna dopuszczalna waga 25 kg Najmniejsza Długość Mocowanie 63 cm Maksymalna Długość Mocowanie 100 cm okablowanie listwy |  |  |  | 1 | 0 | 0 |  | 91
63 | tablica suchościeralna wraz z zestawem pisaków i gąbką | Lokalizacja: Kontener socjalny,Tablica magnetyczna suchościeralna 170X100 cm |  |  |  | 1 | 0 | 0 |  | 91
64 | Krzesło sala edukacyjna | Lokalizacja: Kontener socjalny, Siedzisko i oparcie krzesła wykonane z wytrzymałego tworzywa sztucznego, nośność minimum 100 kg, kolor biały |  |  |  | 8 | 0 | 0 |  | 91
65 | stół do Sali edukacyjnej | Lokalizacja: Kontener socjalny, Lokalizacja: Kontener socjalny,Długość:2600 mm Wysokość:750 mm Szerokość:800 mm kolor: biały Model:Prostokątny |  |  |  | 1 | 0 | 0 |  | 91
66 | czajnik | Lokalizacja: Kontener socjalny,Pojemność: 1,7 l Moc: 2200 W Wykonanie: tworzywo sztuczne |  |  |  | 1 | 0 | 0 |  | 91
67 | komputer All-in-One | Lokalizacja: Kontener socjalny Procesor: Intel Core i5-1335U (10 rdzeni, 12 wątków, 3.40-4.60 GHz, 12 MB cache) Pamięć RAM: 16 GB (SO-DIMM DDR4, 3200 MHz) Maksymalna obsługiwana ilość pamięci RAM: 16 GB Liczba gniazd pamięci (ogółem / wolne): 2/0 Typ ekranu: Matowy, LED, IPS Przekątna ekranu: 23,8" Rozdzielczość ekranu: 1920 x 1080 (FullHD) Karta graficzna Intel Iris Xe Graphics Wielkość pamięci karty graficznej: Pamięć współdzielona Dysk SSD PCIe: 512 GB Dźwięk: Zintegrowana karta dźwiękowa Wbudowane dwa mikrofony Wbudowane głośniki stereo Kamera internetowa: Full HD Łączność: Wi-Fi 6 (802.11 a/b/g/n/ac/ax), LAN 10/100/1000 Mbps, Bluetooth Złącza - panel tylny: USB 2.0 - 2 szt.: USB 3.2 Gen. 1 - 2 szt.: USB Type-C - 1 szt., Wyjście słuchawkowe/wejście mikrofonowe - 1 szt., RJ-45 (LAN) - 1 szt., HDMI - 1 szt., DC-in (wejście zasilania) - 1 szt. Zasilacz90 W Podświetlenie obudowyNie Dodatkowe informacje: Wbudowany moduł TPM, Kamera na podczerwień, Matryca z pokryciem barw 99% sRGB. Mysz i klawiatura w zestawie, Klawiatura bezprzewodowa. Mysz bezprzewodowa Dołączone akcesoria: Zasilacz, System operacyjny, Microsoft Windows 11 Pro Dołączone oprogramowanie: Partycja recovery (opcja przywrócenia systemu z dysku) |  |  |  | 1 | 0 | 0 |  | 91
68 | drukarka | Lokalizacja: Kontener socjalny A6, A5, A4, B5, Letter, Formaty niestandardowe Prędkość druku do 30 stron na minutę Druk dwustronny do 15 stron na minutę Panel sterowania z 1 wierszowym wyświetlaczem LCD WiFi 5GHz i USB 64 MB pamięci wewnętrznej Podajnik papieru na 250 arkuszy Urządzenie Wkład z tonerem Bęben Kabel zasilający Podręcznik szybkiej obsługi Karta gwarancyjna |  |  |  | 1 | 0 | 0 |  | 91
69 | kuchnia biurowa w zabudowie | Lokalizacja: Kontener socjalny, zestaw szafki sojące z umywalką, baterią oraz szafką wiszącą. Elementy w zestawie: Szafka stojąca, drzwi+szuflada, biały, 120 cm,Szafka ścienna z drzwiami, biały, 120x75 cm, Zlew 1-komorowy, wpuszczany, stal nierdz, 46x40 cm, Syfon z sitem, Bateria kuchenna, chrom |  |  |  | 1 | 0 | 0 |  | 91
70 | umywalka wraz z bateria | Lokalizacja: kontener socjalny, zestaw w skład którego wchodzą: Zlew gospodarczy/ umywalka w kolorze białym, , wymiary min.50 cm x 34 cm x 21 cm , Bateria kuchenna z wyciąganą wylewką o wysokiej jakości,Dozownik chromowany do płynu,Syfon odpływowy w zestawie. |  |  |  | 1 | 0 | 0 |  | 91
71 | szafki BHP | Lokalizacja: Kontener socjalny, Wysokość: 180 cm Długość: 120 cm Głębokość: 48 cm Kolor:RAL7035 , 4 komory, wzmocnione drzwi, otwory wentylacyjne zapewniające prawidłową cyrkulację powietrza, stała półka (światło półki - 250 mm) drążek z 2 haczykami na ubrania |  |  |  | 1 | 0 | 0 |  | 91
72 | regał na dokumenty | Parametry techniczne: - szafa aktowa 2-drzwiowa, drzwi otwierane na zewnątrz - wymiary: 199x120x43,5cm (WxSxG) - zamek na klucz z wygodnym uchwytem - w zestawie 2 kluczyki, ryglowanie 2-punktowe Wyposażenie: - 4 półki przestawne co 25mm, nośność półki 40kg |  |  |  | 1 | 0 | 0 |  | 91
73 | regał na dokumenty | Lokalizacja: Kontener socjalny,Parametry techniczne: - szafa aktowa bez drzwi - wymiary: 199x120x43,5cm (WxSxG) Wyposażenie: - 4 półki przestawne co 25mm, nośność półki 40kg |  |  |  | 1 | 0 | 0 |  | 91
74 | rolety antywłamaniowe zewnętrzne na okna | Lokalizacja: Kontener socjalny Parametry: Typ rolety: roleta zewnętrzna Budowa: profile roletowe wykonane z aluminiowej blachy wysokogatunkowej pokrytej dwuwarstwową powłoką lakierniczą, powłoki kolorystyczne wykonywane metodą lakierowania proszkowego Sposób montażu: we wnęce lub na ścianie Szerokość profili: 39 mm Szerokość prowadnic: każda po 55 mm (łącznie 110 mm) |  |  |  | 5 | 0 | 0 |  | 91
75 | Oprogramowanie do obsługi PSZOK | System pozwalający na dokładną, elektroniczną ewidencję odpadów oddawanych przez właścicieli nieruchomości z terenu obsługiwanego przez PSZOK. System musi zapewniać: automatyczną synchronizację z urzędowym systemem do deklaracji o odpadach, wydawanie kart Pszok umożliwiające przyjęcie odpadów w punkcie selektywnej zbiórki odpadów komunalnych, możliwość ustawienia przyjmowanym frakcją odpadów limitów, możliwość zezwolenia w systemie na odpłatny odbiór odpadów po przekroczeniu limitów, możliwość współpracy z czytnikami kodów kreskowych, możliwość sprawdzenia limitów dla mieszkańców na stronie internetowej, generowanie różnego rodzaju raportów, które pozwolą nadzorować pracę PSZOK, możliwość integracji systemu Pszok z BDO oraz integracja z wagami na Pszok (waga najazdowa oraz mobilną wagą do ważenia odpadów). Oprogramowanie należy ustalić z Zamawiającym. |  |  |  | 1 | 0 | 0 |  | 91
76 | kosa spalinowa | Kosa jest napędzana silnikiem o pojemności 51,7 cm³ (1,55 kW), a dzięki wzmocnionemu wałowi i szerokości koszenia 45 cm doskonale sprawdza się podczas wymagających zadań. Wzmocniona konstrukcja i niski poziom drgań oraz doskonale wyważony silnik zapewniają komfort pracy. Ergonomiczny uchwyt w kształcie „rogów byka” gwarantuje komfort obsługi i pełną kontrolę w każdych warunkach. Nylonowa głowica dwużyłkowa umożliwia szybkie zwalnianie żyłki po dotknięciu podłoża. Z maszyną standardowo dostarczane są podwójne szelki i 3-zębny nóż. Wyposażenie: Uchwyt: Kierownica podwójna Miękki uchwyt: Tak System kontroli Vibe (VCS): Tak Typ wału: Prosty Średnica rury: 28 mm Wewnętrzna średnica wału: 8 mm Szelki: Podwójne Zestaw zawiera narzędzia: Tak Zestaw wyposażenia ochronnrgo: okulary ochronne, nauszniki przciwhałasowe, |  |  |  | 1 | 0 | 0 |  | 91
77 | namiot | Materiał: Stal ocynkowana Zabezpieczenie korozyjne: Ocynk Mocowanie: Śruby na wylot Średnica rur konstrukcyjnych: ok. 38 mm Średnica łączników: ok. 42 mm Grubość łączników: ok. 1,3 mm Stopy: 6-9 cm Szerokość: 6 m Długość: 12 m Wysokość boku: 2 m Wysokość w szczycie: 3,09 m Powierzchnia 72 m2 Materiał PVC (polichlorek winylu) Gramatura dachu ok. 560 g/m2 Gramatura boków ok. 500 g/m2 Zakres temperatur od -40o do +60o Mocowanie Mocne gumki + rzepy Odporność na UV Tak Wodoodporność 100% Fartuch retencyjny Tak System Overlap Tak Większa szczelność i trwałość: Tak System Air-control: Tak |  |  |  | 1 | 0 | 0 |  | 91
78 | wózek/taczka | Długość transport (cm): 134 Szerokość transport (cm): 67 Waga transport (kg): 18 Wysokość transport (cm): 90 Materiał: stal Wymiary [cm]: 67x78x130 Zastosowanie: do prac budowlanych Pojemność [l]: 150 Gwarancja: 2 LATA |  |  |  | 1 | 0 | 0 |  | 91
Ogółem | [6 empty] | 0 | 0