## 1.Kłodnia 2023 - 200 m
Kosztorys Inwestorski
Odcinek 1. Droga gminna w m. Kłodnia
Lp. | Opis robót | Jm. | Ilość | Cena jedn. | Wartość
1. | Rozbiórka istniejącej nawierzchni bitumicznej z odcięciem piłą grub. do 8 cm | m2 | 8 |  | 0
2. | Uzupełnienie istniejącej podbudowy z kruszywa kamiennego łamanego 0-31,5 mm kruszywem kamiennym łamanym 0-31,5mm na gr. 8 cm wraz z wyrównaniem, wyprofilowaniem i zagęszczeniem - odcinek 200 m x 4,2 m ((200x4,2)+8) | m3 | 67.84 |  | 0
2. | Ułożenie nawierzchni z płyt betonowych otworowych YOMB wzdłuż zjazdów | m2 | 37.5 |  | 0
3. | Oczyszczenie i skropienie emulsją - odcinek 200 m + skrzyzowanie ((200*4,2)+8) | m2 | 848 |  | 0
4. | Wykonanie warstwy ścieralnej z mieszanki AC11 S grub. 5 cm z transportem (wg KR 1-2 wg WT-2014) - odcinek 200 m ((200x4,0)+(8)) | m2 | 808 |  | 0
5. | Regulacja zaworów wodociągowych, włazów studni | kpl. | 1 |  | 0
6. | Wykonanie poboczy z mieszanki żwirowo - gliniastej z dowozu o szer. 0,75 m | m2 | 322.5 |  | 0
Razem netto |  |  |  |  | 0
Podatek VAT |  |  | x | x | 0
Razem brutto |  |  | x | x | 0

## 2.Gutowiec 2023 - 240 m
Kosztorys Inwestorski
Odcinek 2. Droga gminna Gutowiec - Kurkowo
Lp. | Opis robót | Jm. | Ilość | Cena jedn. | Wartość
1. | Uzupełnienie istniejącej podbudowy z kruszywa kamiennego łamanego 0-31,5 mm kruszywem kamiennym łamanym 0-31,5mm na gr. 8 cm wraz z wyrównaniem, wyprofilowaniem i zagęszczeniem - odcinek 240 m x 4,2 m | m3 | 80.64 |  | 0
2. | Ułożenie nawierzchni z płyt betonowych otworowych YOMB wzdłuż zjazdów | m2 | 51 |  | 0
3. | Oczyszczenie i skropienie emulsją - odcinek 240 m (200 x 4,2) | m2 | 1008 |  | 0
4. | Wykonanie warstwy ścieralnej z mieszanki AC11 S grub. 5 cm z transportem (wg KR 1-2 wg WT-2014) - odcinek 240 m (200x4,0) | m2 | 960 |  | 0
5. | Regulacja zaworów wodociągowych, włazów studni | kpl. | 1 |  | 0
6. | Wykonanie poboczy z mieszanki żwirowo - gliniastej z dowozu o szer. 0,75 m | m2 | 360 |  | 0
7. | Tabllica informacyjna | szt. | 1 |  | 0
Razem netto |  |  |  |  | 0
Podatek VAT |  |  | x | x | 0
Razem brutto |  |  | x | x | 0

## 3.Lutom 2023 - 200 m
Kosztorys Inwestorski
Odcinek 3. Droga gminna do m. Lutom
Lp. | Opis robót | Jm. | Ilość | Cena jedn. | Wartość
1. | Wykonanie koryta o gł. 25 cm (łuki na skrzyżowaniu) | m2 | 24 |  | 0
2. | Podbudowa z KŁSM z kruszywa kamiennego łamanego 0-31,5 mm o gr. 20 cm (łuki na skrzyżowaniu) | m2 | 24 |  | 0
3. | Uzupełnienie istniejącej podbudowy z kruszywa kamiennego łamanego 0-31,5 mm kruszywem kamiennym łamanym 0-31,5mm na gr. 8 cm wraz z wyrównaniem, wyprofilowaniem i zagęszczeniem - odcinek 200 m x 4,2 m | m3 | 67.2 |  | 0
4. | Oczyszczenie i skropienie emulsją - odcinek 240 m (200 x 4,2) | m2 | 862 |  | 0
5. | Wykonanie warstwy ścieralnej z mieszanki AC11 S grub. 5 cm z transportem (wg KR 1-2 wg WT-2014) - odcinek 240 m (200x4,0) | m2 | 822 |  | 0
6. | Wykonanie poboczy z mieszanki żwirowo - gliniastej z dowozu o szer. 0,75 m | m2 | 312 |  | 0
7. | Tabllica informacyjna | szt. | 1 |  | 0
Razem netto |  |  |  |  | 0
Podatek VAT |  |  | x | x | 0
Razem brutto |  |  | x | x | 0

## ZESTAWIENIE
Modernizacja dróg gminnych - zestawienie
lp. | Nazwa | wartość netto | wartość brutto
1. | Odcinek 1. Droga gminna w m. Kłodnia | 0 | 0
2. | Odcinek 2. Droga Gutowiec - Kurkowo | 0 | 0
3. | Odcinek 3. Droga gminna do m. Lutom | 0 | 0
| RAZEM | 0 | 0