## Oferta
Numer postępowania: ZP.271.1.61.2024 | [5 empty] | Załącznik nr 2 do SWZ
ZAMAWIAJĄCY: Powiatowy Zarząd Dróg w Jarosławiu ul. Jana Pawła II 17 37-500 Jarosław
Wykonawca/y:
(w przypadku Wykonawców wspólnie ubiegających się o udzielenie zamówienia, należy podać dane dotyczące wszystkich Wykonawców):
(pełna nazwa/firma, adres, w zależności od podmiotu: NIP/REGON/PESEL, KRS/CEiDG)
reprezentowany przez:
(imię, nazwisko, stanowisko/podstawa do reprezentacji)
KOSZTORYS OFERTOWY
składany w postępowaniu o udzielenie zamówienia publicznego pn.: Przebudowa elementów odwodnienia drogi powiatowej Nr 1719R Jarosław - Wietlin - Łazy w km 4+293,89 do km 4+515,56 prowadzonym przez Powiatowy Zarząd Dróg w Jarosławiu, ul. Jana Pawła II 17, 37-500 Jarosław
Lp. | Podstawa | Opis robót | Jednostka | Obmiar | Cena jedn. | Wartość
1 | 2 | 3 | 4 | 5 | 6 | 7
1 |  | Roboty pomiarowe
1 | KNNR 1 0111-01 | Roboty pomiarowe przy liniowych robotach ziemnych - trasa dróg w terenie równinnym | km | 0.23 |  | 0
2 | KNNR 1 0111-01 | Roboty pomiarowe - inwentaryzacja powykonawcza | km | 0.23 |  | 0
3 | Kalkulacja indywidualna | Oznakowanie i zabezpieczenie terenu robót | szt | 1 |  | 0
|  | RAZEM 1 Roboty pomiarowe |  |  |  | 0
2 |  | Roboty rozbiórkowe
4 | KNR 2-31 0810-02 | Rozebranie nawierzchni z kostki brukowej betonowej gr. 8 cm na podsypce cementowo - piaskowej na odkład | m2 | 300 |  | 0
5 | KNR 2-31 0801-03 + KNR 2-31 0801-04 + KNR 4-01 0108-11 + KNR 4-01 0108-12 | Mechaniczne rozebranie podbudowy betonowej o grubości 20 cm z wywozem gruzu na odl. 6 km | m2 | 300 |  | 0
6 | KNR 2-31 0802-07 + KNR 2-31 0802-08 + KNR 4-01 0108-11 + KNR 4-01 0108-12 | Mechaniczne rozebranie podbudowy z kruszywa łamanego o grubości 50 cm z wywozem na odl. 6 km | m2 | 300 |  | 0
|  | RAZEM 2 Roboty rozbiórkowe |  |  |  | 0
3 |  | Roboty ziemne
7 | KNNR 1 0209-10 | Wykopy oraz przekopy wykonywane na odkład koparkami przedsiębiernymi o pojemności łyżki 0.60 m3 w gruncie kat. IV (mechanicznie przyjęto 85%) | m3 | 499 |  | 0
8 | KNNR 1 0305-03 | Wykopy liniowe lub jamiste o głębokości do 1,5 m ze skarpami o szerokości dna do 1,5 m w gruncie kat. IV (ręcznie 15%) | m3 | 88 |  | 0
9 | KNNR 1 0313-01 | Pełne umocnienie ścian wykopów wraz z rozbiórką palami szalunkowymi stalowymi (wypraskami) w gruntach suchych ; wykopy o szerokości do 1 m i głębokości do 3.0 m; grunt kat. I-IV | m2 | 782 |  | 0
10 | KNNR 4 1411-01 | Podłoża pod kanały i obiekty z materiałów sypkich grubości 10 cm | m3 | 34 |  | 0
11 | KNNR 4 1411-04 | Obsypka i zasypka rurociągu z materiałów sypkich (piasek) grubości 30 cm nad rurą | m3 | 203 |  | 0
12 | KNNR 1 0214-05 | Zasypanie wykopów fundamentowych podłużnych, punktowych, rowów, wykopów obiektowych spycharkami z zagęszczeniem mechanicznym ubijakami (grubość warstwy w stanie luźnym 25 cm) - kat. gruntu III-IV (mechanicznie - 85%) | m3 | 19 |  | 0
13 | KNNR 1 0318-04 | Zasypywanie wykopów o ścianach pionowych o szerokości 0.8-2.5 m i głębokości do 3.0 m w gruncie kat. IV (grunt rodzimy z hałdy wzdłuż wykopu - ręcznie 15%) | m3 | 4 |  | 0
14 | KNNR 1 0214-05 | Zasypanie wykopów fundamentowych podłużnych, punktowych, rowów, wykopów obiektowych spycharkami z zagęszczeniem mechanicznym ubijakami (grubość warstwy w stanie luźnym 25 cm) - kat. gruntu III-IV - zasypanie wykopów kruszywem naturalnym stabilizowanym cementem Rm=1,5 MPa | m3 | 145 |  | 0
15 | KNNR 1 0503-06 | Plantowanie (obrobienie na czysto) skarp i korony nasypów w gruntach kat.IV | m2 | 120 |  | 0
16 | KNNR 1 0202-08 | Roboty ziemne wykonywane koparkami podsiębiernymi o poj. łyżki 0.60 m3 w gruncie kat. III-IV z transportem urobku na odległość do 1 km samochodami samowyładowczymi | m3 | 12 |  | 0
17 | KNNR 1 0507-01 | Humusowanie skarp z obsianiem przy grubości warstwy humusu 10 cm. | m2 | 240 |  | 0
18 | KNNR 1 0205-04 | Roboty ziemne wykonywane koparkami przedsiębiernymi o poj. łyżki 0.60 m3 w gruncie kat. I-III w ziemi uprzednio zmagazynowanej w hałdach z transportem urobku na odległość do 1 km samochodami samowyładowczymi (dowóz humusu) | m3 | 24 |  | 0
|  | RAZEM 3 Roboty ziemne |  |  |  | 0
4 |  | Roboty montażowe
19 | KNNR 4 1308-06 | Kanały z rur PVC łączonych na wcisk o śr. zewn. 400 mm | m | 211 |  | 0
20 | KNNR 4 1308-03 | Kanały z rur PVC łączonych na wcisk o śr. zewn. 200 mm | m | 14 |  | 0
21 | KNNR 4 1424-01 | Studzienki ściekowe uliczne betonowe o śr.500 mm z osadnikiem i syfonem wraz z pierścieniem odciążającym, wpustem klasy D400 (kompletne wg dokumentacji) | szt. | 1 |  | 0
22 | KNNR 4 1417-02 | Studzienki kanalizacyjne systemowe z tworzyw sztucznych PVC/PE/PP o śr 600 mm lub 630 mm z kinetami przelotowymi fi 400 włazem klasy D400 i pierścieniem odciążającym (wg dokumentacji) | szt. | 7 |  | 0
23 | KNNR 4 1413-05 | Osadnik poziomy Dz=1500 mm, Vcz=2,0 m3, Hw=1300 mm, Ap=1,77 m2 z włazem klasy D400- komplet wg dokumentacji | stud. | 1 |  | 0
24 | KNR 2-31 0602-03 | Obudowy wylotów kolektorów o śr. 40 cm z betonu | szt. | 1 |  | 0
25 | KNR 2-01 0516-04 | Umocnienie wylotu rowu krytego płytami betonowymi ażurowymi 80x40x8 cm na pods. cem - piask. z wypełnieniem zaprawą cem. - piask. | m2 | 15 |  | 0
26 | KNR 2-18 0804-05 | Próba szczelności kanałów rurowych o sr. Norm 400-200 mm | m | 211 |  | 0
27 | KNNR 5 0705-01 | Ułożenie rur osłonowychdwudzielnych z tworzywa szrucznego o śr.do 110 mm | m | 10 |  | 0
28 | KNR -W 2-19 0102-01 | Oznakowanie trasy kanału | m | 225 |  | 0
29 | KNR 4-05I 0409-05 | Demontaż istniejącego osadnika poziomego Dz=2400 | kpl. | 1 |  | 0
30 | KNR 4-05I 0409-01 | Demontaż studni betonowych o śr. 600 mm | kpl. | 6 |  | 0
31 | KNR 4-05I 0316-04 | Demontaż rurociągu o średnicy nominalnej 400 mm- istniejąca kanalizacja | m | 220 |  | 0
32 | KNNR 4 1014-05 | Załączki do połączeń istniejących i projektowanych przykanalików fi-200 | szt. | 9 |  | 0
|  | RAZEM 4 Roboty montażowe |  |  |  | 0
5 |  | Odtworzenie nawierzchni
33 | KNNR 6 0109-03 | Podbudowy z kruszywa naturalnego stabilizowanego cementem o Rm=2,5 Mpa gr. 25 cm (mieszanka kruszywowo-spoiwowa wytwarzana w betoniarni) | m2 | 300 |  | 0
34 | KNNR 6 0109-03 | Podbudowy betonowe C 16/20 gr. 20 cm pielęgnowane piaskiem i wodą | m2 | 300 |  | 0
35 | KNNR 6 0502-03 | Nawierzchnia z kostki brukowej betonowej grubości 8 cm na podsypce cementowo - piaskowej w wypełnieniem spoin piaskiem - kostka z rozbiórki materiał inwestora | m2 | 240 |  | 0
36 | KNNR 6 0502-03 | Nawierzchnia z kostki brukowej betonowej grubości 8 cm na podsypce cementowo - piaskowej w wypełnieniem spoin piaskiem - kostka nowa | m2 | 60 |  | 0
|  | RAZEM 5 Odtworzenie nawierzchni |  |  |  | 0
|  | RAZEM kosztorys NETTO: | 0
|  | VAT (23%): | 0
|  | RAZEM kosztorys BRUTTO: | 0
słownie brutto:………………………………………………………………………………………………………………………………………….
| miejscowość, data |  |  |  | podpis Wykonawcy
Informacja dla wykonawcy: Kosztorys ofertowy musi być opatrzony przez osobę lub osoby uprawnione do reprezentowania Wykonawcy kwalifikowanym podpisem elektronicznym, podpisem zaufanym lub podpisem osobistym.