## D25M_251_N_33-58rj_22
| Wykonanie, dostawa i montaż zabudów meblowych niemedycznych i medycznych oraz wyposażenia aptecznego do Apteki szpitalnej w lokalizacji Św. Wincentego a'Paulo w Gdyni |  |  | Załącznik nr 2 do SWZ
Zadanie nr 1 - Wykonanie, dostawa i montaż zabudów meblowych i wyposażenia
L.p. | Nazwa pomieszczenia | Opis przedmiotu zamówienia | j.m. | Szacunkowa ilość | Cena jedn.netto | Wartość netto | VAT [%] | Wartość vat | Wartość brutto | Nr katalogowy dla mebli wykonanych w technologii 1.2
PIWNICA
1 | 101 MAGAZYN | Regał magazynowy 1000 mm, Regał metalowy 5 półkowy wykonany z blachy stalowej malowanej proszkowo na czarno, poddanej dodatkowo specjalnemu kształtowaniu. System montażu półek bez śrubowy , wciskowo-zatrzaskowy, półki wykonane w całości z blachy stalowej malowanej proszkowo o grubości do 0,9 mm. Nośność regału min. 150 kg Wymiary: Szerokość 1000 mm +/- 20 mm, Głębokość 400 mm +/- 20 mm, Wysokość 1800 mm +/- 20 mm. | szt. | 12
2 | 103 MAGAZYN PRODUKTÓW LECZNICZYCH | Regał magazynowy 1000 mm, Regał metalowy 5 półkowy wykonany z blachy stalowej malowanej proszkowo na czarno, poddanej dodatkowo specjalnemu kształtowaniu. System montażu półek bez śrubowy , wciskowo-zatrzaskowy, półki wykonane w całości z blachy stalowej malowanej proszkowo o grubości do 0,9 mm. Nośność regału min. 150 kg Wymiary: Szerokość 1000 mm +/- 20 mm, Głębokość 400 mm +/- 20 mm, Wysokość 1800 mm +/- 20 mm. | szt. | 10
3 | 104 MAGAZYN | Regał magazynowy 1000 mm, Regał metalowy 5 półkowy wykonany z blachy stalowej malowanej proszkowo na czarno, poddanej dodatkowo specjalnemu kształtowaniu. System montażu półek bez śrubowy , wciskowo-zatrzaskowy, półki wykonane w całości z blachy stalowej malowanej proszkowo o grubości do 0,9 mm. Nośność regału min. 150 kg Wymiary: Szerokość 1000 mm +/- 20 mm, Głębokość 400 mm +/- 20 mm, Wysokość 1800 mm +/- 20 mm. | szt. | 9
4 | 106 MAGAZYN PRODUKTÓW LECZNICZYCH ŁATWOPALNYCH I ŻRĄCYCH | Regał magazynowy 1000 mm, Regał metalowy 5 półkowy wykonany z blachy stalowej malowanej proszkowo na czarno poddanej dodatkowo specjalnemu kształtowaniu. System montażu półek bez śrubowy , wciskowo-zatrzaskowy, półki wykonane w całości z blachy stalowej malowanej proszkowo o grubości do 0,9 mm. Nośność regału min. 150 kg Wymiary: Szerokość 1000 mm +/- 20 mm, Głębokość 400 mm +/- 20 mm, Wysokość 1800 mm +/- 20 mm. | szt. | 1
5 | 107 SZATNIA | Szafka szatniowa, Szafa dwukomorowa z ławeczką wykonana ze stali. Kolor szafy do wyboru przez Zamawiającego. Wyposażona w otwory wentylacyjne. Na wyposażeniu każdej komory: półka, drążek, lusterko oraz plastikowy wizytownik przyklejany do drzwi. Szafa zamykana zamkiem kluczowym w tym, min. 2 klucze do zamka. Wymiary: Szerokość 600 mm +/- 20 mm, Głębokość 500mm +/- 20 mm, Wysokość 2200 +/- 20 mm. | szt. | 8
6 | 107.1 SZATNIA | Lustro naścienne, w wąskiej aluminiowej ramie. Rama w kolorze czarnym. Możliwość wieszania pionowo i poziomo. Wymiar ramy: 10 x 20mm +/- 5 mm. Wymiary lustra: Szerokość 500 mm +/- 20 mm, Wysokość 1700 mm +/- 20 mm. | szt. | 1
7 | 107.2 SZATNIA | Ławka szatniowa, oparta na metalowym, kwadratowym profilu. Malowana proszkowo, kolor stelaża do wyboru przez zamawiającego. Wyposażona w stópki ułatwiające wypoziomowanie. Listy z płyty. Kolor lister do wyboru przez Zamawiającego. Wymiary: Szerokość 1200 mm +/- 20 mm, Głębokość 400 mm +/- 20 mm, Wysokość 400 mm +/- 20 mm. | szt. | 2
8 | 109.1 KOMORA PRZYJĘĆ | Biurko 1200 mm, biurko proste, w całości wykonane z płyty meblowej o gr. 18 mm, blat o gr. 36 mm wyposażone w wysuwaną półkę na klawiaturę. Wymiar (szer.xgł.xwys.) 1200x600x750 mm. Wykonane w technologii 1.1. | szt. | 2
9 | 109.2 KOMORA PRZYJĘĆ | Kontener jezdny do biurka, Kontener mobilny z trzema równymi szufladami zamykanymi zamkiem centralnym , wymiar (szer.xgł.xwys.) 450x500x600 mm. Wykonany w technologii 1.1. | szt. | 1
10 | 109.3 KOMORA PRZYJĘĆ | Szafka wisząca otwarta 600 mm, Szafka górna wykonana w całości z płyty meblowej o gr. 18 mm, wyposażona w jedną półkę z płyty meblowej. Wymiary (szer.xgł.xwys.) 600x300x600 mm. Wykonana w technologii 1.1 | szt. | 1
11 | 109.4 KOMORA PRZYJĘĆ | Blat roboczy 2800 mm, Blat roboczy /stanowisko pracy - blat o gr. 36 mm posadowiony na stelażu z płyty meblowej. Wymiar 2800x600x750 mm. Wykonany w technologii 1.1. | szt. | 1
PARTER
12 | 101.1 IZBA EKSPEDYCYJNA | Szafa 1000 mm, Szafa wykonana w całości z płyty meblowej o gr. 18 mm, dzielona w poziomie, w części dolnej 4 szuflady zamykane na klucz, część górna otwarta wyposażona w dwie półki z płyty meblowej. Wymiar szafy (szer. x gł. x wys.) 1000x710x2200 mm. Wykonana w technologii 1.1. | szt. | 6
13 | 101.2 IZBA EKSPEDYCYJNA | Szafa 750 mm, Szafa dwudrzwiowa wykonana w całości z płyty meblowej o gr. 18 mm, jednokomorowa wyposażona w 6 półek z płyty meblowej. Fronty pełne zamykane na klucz. Wymiar (szer.xgł.xwys.) 750x450x2200 mm. Wykonana w technologii 1.1. | szt. | 2
14 | 101.3 IZBA EKSPEDYCYJNA | Szafa wnękowa 1050 mm, Szafa wnękowa dwudrzwiowa wykonana w całości z płyty meblowej o gr. 18 mm, jednokomorowa wyposażona w 6 półek z płyty meblowej. Fronty pełne zamykane na klucz. Wymiar (szer.xgł.xwys.) 1050x440x2050 mm. Wykonana w technologii 1.1. | szt. | 1
15 | 101.4 IZBA EKSPEDYCYJNA | Biurko 1200 mm, Biurko proste w całości wykonane z płyty meblowej o gr. 18 mm, blat o gr. 36 mm wyposażone w wysuwaną półkę na klawiaturę. Wymiar (szer.xgł.xwys.) 1200x600x750 mm. Wykonane w technologii 1.1. | szt. | 4
16 | 101.5 IZBA EKSPEDYCYJNA | Kontener jezdny do biurka, Kontener mobilny z trzema równymi szufladami zamykanymi zamkiem centralnym , wymiar (szer.xgł.xwys.) 450x500x600 mm. Wykonany w technologii 1.1. | szt. | 4
17 | 101.6 IZBA EKSPEDYCYJNA | Szafka wisząca 1200 mm, Szafka górna wykonana w całości z płyty meblowej o gr. 18 mm, wyposażona w jedną półkę z płyty meblowej. Wymiary (szer.xgł.xwys.) 1200x300x600 mm. Wykonana w technologii 1.1. | szt. | 1
18 | 101.7 IZBA EKSPEDYCYJNA | Chłodziarka na leki, Chłodziarka laboratoryjna z przeszklonymi drzwiami. Pojemność użytkowa komory chłodzenia min. 324 l. Pojemność całkowita komory min. 400l. Sterownik z wyświetlaczem LED. Chłodziarka wykonana z aluminium, obudowa malowana proszkowo. Liczba półek min. 4. Maksymalne obciążenie półki min. 10 kg. Maksymalne obciążenie urządzenia min. 60 kg. Obieg powietrza wymuszony. Zakres temperatury pracy min. 0-10°C. Regulacja temperatury min. 0,1 °C. Czynnik chłodniczy R1234ze / GWP=1. Ochrona nadtemperaturowa klasy 1.0 zgodnie z DIN 12880. Moc min. 350W Zasilanie min. 230V 50Hz. Waga min. 90 kg. Wymiary zewnętrzne: Szerokość 620mm +/- 20 mm, Głębokość 650mm +/- 20 mm, Wysokość 1860 mm +/- 20 mm. Wymiary wewnętrzne: Szerokość 480-520 mm +/- 20 mm. Głębokość 320-480 m +/- 20 mm. Wysokość 1660 mm +/- 20 mm. | szt. | 2
19 | 101.8 IZBA EKSPEDYCYJNA | Sejf, o pojemności min. 407 l. Klasa bezpieczeństwa: I. Sejf zamykany zamkiem kluczowym, ryglowany z min. 4 stron, w tym, min. 2 klucze w zestawie. Wyposażony w min. 3 półki przestawne. Kierunek otwierania drzwi prawostronny. Kąt otwarcia drzwi: 180°. Grubość drzwi 83 mm +/- 2mm. Sejf w kolorze jasnoszarym. Korpus wielościenny o grubości 35 mm +/- 2 mm. Przystosowany do zakotwienia w podłożu. Zgodny z normą antywłamaniową PN-EN 1143-1 lub równoważną. Waga min. 254 kg. Wymiary zewnętrzne: Szerokość 870mm +/- 20 mm Głębokość 495mm, +/- 20 mm Wysokość 1470mm. +/- 20 mm Wymiary wewnętrzne: Szerokość 790mm +/- 20 mm, Głębokość 372mm +/- 20 mm, Wysokość 1385 mm +/- 20 mm. | szt. | 1
20 | 101.9 Izba Ekspedycyjna - wydawka | Biurko 1200 mm, Biurko proste, w całości wykonane z płyty meblowej o gr. 18 mm, blat o gr. 36 mm wyposażone w wysuwaną półkę na klawiaturę. Wymiar (szer.xgł.xwys.) 1200x600x750 mm. Wykonane w technologii 1.1. | szt. | 2
21 | 101.10 Izba Ekspedycyjna - wydawka | Kontener jezdny do biurka, Kontener mobilny z trzema równymi szufladami zamykanymi zamkiem centralnym , wymiar (szer.xgł.xwys.) 450x500x600 mm. Wykonany w technologii 1.1. | szt. | 2
22 | 101.11 Izba Ekspedycyjna - wydawka | Lada do wydawania leków 1740x400x2200, Lada do wydawania leków z przeszkleniem, w części dolnej przestrzeń dzielona na część dwudrzwiową o szer. ok. 1000 mm z dwiema półkami oraz część z zamykanym skrzydłem drzwiowym otwieranym na zewnątrz o szer. ok 700 mm , do wysokości 850 mm na której posadowiono blat roboczy, powyżej blatu roboczego otwarta przestrzeń środkowa, część otwarta o szer. ok. 1350 mm z zamontowaną osłoną ze szkła o wysokości 700 mm, po lewej stronie przeszklenia, regał otwarty z dwiema półkami o wymiarze 370x400x1150 mm, powyżej nadstawka otwarta o wymiarze 1740x400x200mm. Łączny wymiar lady szer. 1740 mm, gł. 400 mm, wys. 2200 m. Wykonana w technologii 1.1. | szt. | 1
23 | 101.12 Izba Ekspedycyjna - wydawka | Szafa skrytkowa 1000 mm, Szafa 8 skrytkowa wykonana w całości z płyty meblowej o gr. 18 mm, fronty pełne zamykane na klucz, szafa przelotowa - brak płyty plecowej, fronty z obu stron oznaczone naklejką z nazwą oddziału, wymiar (szer.xgł.xwys.) 1000x370x2200 mm. Wykonana w technologii 1.1. | szt. | 3
24 | 101.13 Izba Ekspedycyjna - wydawka | Szafa wnękowa otwarta 1050 mm, Szafa wnękowa otwarta wykonana w całości z płyty meblowej o gr. 18 mm, jednokomorowa wyposażona w 6 półek z płyty meblowej. Wymiar (szer.xgł.xwys.) 1050x440x2050 mm. Wykonana w technologii 1.1. | szt. | 1
25 | 103.1 ŚLUZA | Regał 800 mm, Regał metalowy 5 półkowy wykonany z blachy stalowej malowanej proszkowo na czarno poddanej dodatkowo specjalnemu kształtowaniu. System montażu półek bez śrubowy , wciskowo-zatrzaskowy, półki wykonane w całości z blachy stalowej malowanej proszkowo o grubości do 0,9 mm. Nośność regału min. 150 kg Wymiary: Szerokość 800 mm +/- 20 mm, Głębokość 400 mm +/- 20 mm, Wysokość 1800 mm +/- 20 mm. | szt. | 1
26 | 103.2 ŚLUZA | Wieszak naścienny, Wieszak naścienny wykonany ze stali nierdzewnej. Wieszak wyposażony w min. 3 haczyki. Montowany do ściany za pomocą min. 2 śrub. Wymiary: Szerokość: 200mm +/- 20 mm, Wysokość: 50 mm +/- 20 mm, Długość haczyka 50 mm +/- 20 mm. | szt. | 1
27 | 104.1 IZBA RECEPTUROWA | Blat roboczy w kształcie litery L, Stanowisko pracy wykonane z płyty meblowej o gr. 18 mm, blat gr. 36 mm w kształcie litery L 2160/2100x600x850mm. Wykonany w technologii 1.1. | szt. | 1
28 | 104.2 IZBA RECEPTUROWA | Taboret laboratoryjny, Taboret laboratoryjny na chromowanej podstawie. Siedzisko oraz oparcie z materiału łatwozmywalnego, w kolorze czarnym. Antypoślizgowe oparcie oraz siedzisko. Taboret wyposażony w kółka do powierzchni miękkich. Regulacja wysokości siedziska za pomocą podnośnika pneumatycznego w zakresie od 400 mm do 580 mm +/- 20 mm. Wymiary siedziska: Szerokość 460 mm +/- 20 mm. Głębokość 440 mm +/- 20 mm. Wymiary oparcia: Szerokość 410 mm +/- 20 mm. Wysokość 310 mm +/- 20 mm. Średnica podstawy 640 mm +/- 20 mm. | szt. | 1
29 | 104.3 IZBA RECEPTUROWA | Szafka wisząca 1000 mm, Szafka wisząca wykonana z płyty meblowej o gr. 18 mm, dwudrzwiowa, fronty pełne zamykane na klucz, wewnątrz jedna półka z płyty meblowej. Wymiar (szer. X gł .x wys.) 1000x300x600 mm. Wykonana w technologii 1.1. | szt. | 2
30 | 104.4 IZBA RECEPTUROWA | Szafka dolna dwudrzwiowa 800 mm, Szafka dolna wykonana z płyty meblowej o gr. 18 mm, dwudrzwiowa, fronty pełne zamykane na klucz, wewnątrz jedna półka z płyty meblowej. Wymiar (szer. X gł. x wys.) 800x600x870 mm. Wykonana w technologii 1.1. | szt. | 1
31 | 104.5 IZBA RECEPTUROWA | Szafka dolna z 3 szufladami 400 mm, Szafka dolna wykonana z płyty meblowej o gr. 18 mm, z trzema szufladami o równej wysokości zamykanymi na klucz, Wymiar (szer. x gł.x wys.) 400x600x870 mm. Wykonana w technologii 1.1. | szt. | 1
32 | 105.1 STERYLIZATORNIA | Blat roboczy 1960 mm, Blat prosty ze stali nierdzewnej o wymiarach 1960x600x850mm, na stelażu metalowym. Wykonany w technologii 1.2. | szt. | 1
33 | 105.2 STERYLIZATORNIA | Blat roboczy 700 mm, Blat prosty ze stali nierdzewnej o wymiarach 700x400x850mm, na stelażu metalowym. Wykonany w technologii 1.2. | szt. | 1
34 | 105.3 STERYLIZATORNIA | Regał 800 mm, Regał metalowy 5 półkowy wykonany z blachy stalowej malowanej proszkowo na czarno poddanej dodatkowo specjalnemu kształtowaniu. System montażu półek bez śrubowy , wciskowo-zatrzaskowy, półki wykonane w całości z blachy stalowej malowanej proszkowo o grubości do 0,9 mm. Nośność regału min. 150 kg Wymiary: Szerokość 800 mm +/- 20 mm, Głębokość 400 mm +/- 20 mm, Wysokość 1800 mm +/- 20 mm. | szt. | 1
35 | 106.1 POM. TECHNICZNE SUBSTRATÓW | Taboret laboratoryjny, Taboret laboratoryjny na chromowanej podstawie. Siedzisko oraz oparcie z materiału łatwozmywalnego, w kolorze czarnym. Antypoślizgowe oparcie oraz siedzisko. Taboret wyposażony w kółka do powierzchni miękkich. Regulacja wysokości siedziska za pomocą podnośnika pneumatycznego w zakresie od 400 mm do 580 mm +/- 20 mm. Wymiary siedziska: Szerokość 460 mm +/- 20 mm. Głębokość 440 mm +/- 20 mm. Wymiary oparcia: Szerokość 410 mm +/- 20 mm. Wysokość 310 mm +/- 20 mm. Średnica podstawy 640 mm +/- 20 mm. | szt. | 1
36 | 106.2 POM. TECHNICZNE SUBSTRATÓW | Blat roboczy w kształcie litery L, Stanowisko pracy wykonane w całości z płyty meblowej o gr. 18 mm, blat o gr. 36 mm w kształcie litery L 2000/2800x600x850 mm. Wykonany w technologii 1.1. | szt. | 1
37 | 106.3 POM. TECHNICZNE SUBSTRATÓW | Szafka dolna dwudrzwiowa 800 mm, Szafka dolna wykonana z płyty meblowej o gr. 18 mm, dwudrzwiowa, fronty pełne zamykane na klucz, wewnątrz jedna półka z płyty meblowej. Wymiar (szer. X gł.x wys.) 800x600x820 mm. Wykonana w technologii 1.1. | szt. | 1
38 | 106.4 POM. TECHNICZNE SUBSTRATÓW | Szafka dolna z 3 szufladami 400 mm, Szafka dolna wykonana z płyty meblowej o gr. 18 mm, z trzema szufladami o równej wysokości zamykanymi na klucz, Wymiar (szer. x gł.x wys.) 400x600x820 mm. Wykonana w technologii 1.1. | szt. | 1
39 | 106.5 POM. TECHNICZNE SUBSTRATÓW | Szafa 900 mm, Szafa wykonana z płyty meblowej o gr. 18 mm,, zamykana frontami przeszklonymi na klucz, wewnątrz 6 półek z płyty meblowej. Wymiar (szer. x gł. x wys.) 900x600x2200 mm. Wykonana w technologii 1.1 | szt. | 1
40 | 106.6 POM. TECHNICZNE SUBSTRATÓW | Szafka wisząca 1000 mm, Szafka górna wykonana z płyty meblowej o gr. 18 mm, dwudrzwiowa, fronty pełne, wewnątrz półka z płyty meblowej. Wymiar (szer.xgł.xwys.) 1000x300x600 mm. Wykonana w technologii 1.1 | szt. | 1
41 | 106.7 POM. TECHNICZNE SUBSTRATÓW | Szafka wisząca 600 mm, Szafka górna z płyty meblowej o gr. 18 mm, dwudrzwiowa, fronty pełne, wewnątrz półka z płyty meblowej. Wymiar (szer.xgł.xwys.) 600x300x600 mm. Wykonana w technologii 1.1 | szt. | 3
42 | 107.1 Pom. Technologiczne Sporządzana Leków Jałowych | Blat roboczy 3260 mm, Blat prosty ze stali nierdzewnej o wymiarach 3266x600x850mm, na stelażu metalowym. Wykonany w technologii 1.2. | szt. | 1
43 | 107.2 Pom. Technologiczne Sporządzana Leków Jałowych | Taboret laboratoryjny, Taboret laboratoryjny na chromowanej podstawie. Siedzisko oraz oparcie z materiału łatwozmywalnego, w kolorze czarnym. Antypoślizgowe oparcie oraz siedzisko. Taboret wyposażony w kółka do powierzchni miękkich. Regulacja wysokości siedziska za pomocą podnośnika pneumatycznego w zakresie od 400 mm do 580 mm +/- 20 mm. Wymiary siedziska: Szerokość 460 mm +/- 20 mm. Głębokość 440 mm +/- 20 mm. Wymiary oparcia: Szerokość 410 mm +/- 20 mm. Wysokość 310 mm +/- 20 mm. Średnica podstawy 640 mm +/- 20 mm. | szt. | 2
44 | 107.3 Pom. Technologiczne Sporządzana Leków Jałowych | Wózek 3 blatowy, Wózek w całości wykonany ze stali kwasoodpornej. Wózek wyposażony w 3 blaty w tym dwa z 2 kuwetami każdy, Kuweta z tworzywa sztucznego. Stelaż wyposażony w koła w obudowie stalowej ocynkowanej o średnicy 75 mm, w tym dwa z blokadą. Blat z podniesionym rantem, montowany na stałe do stelaża. Wyposażony w dwa uchwyt do prowadzenia, z pręta o średnicy 8 mm. Wymiary górnego blatu: Szerokość: 705mm +/- 20 mm, Głębokość 415mm +/- 20 mm, Wysokość 20 mm +/- 20 mm, Wymiary kuwety: Szerokość 395mm +/- 20 mm, Głębokość 325mm +/- 20 mm, Wysokość 65 mm +/- 20 mm, Wymiary całkowite: Szerokość 770 mm +/- 20 mm, Głębokość 430mm +/- 20 mm, Wysokość 880 mm +/- 20 mm, | szt. | 1
45 | 108.1 ŚLUZA BRUDNA | Regał 800 mm, Regał metalowy 5 półkowy wykonany z blachy stalowej malowanej proszkowo na czarno poddanej dodatkowo specjalnemu kształtowaniu. System montażu półek bez śrubowy , wciskowo-zatrzaskowy, półki wykonane w całości z blachy stalowej malowanej proszkowo o grubości do 0,9 mm. Nośność regału min. 150 kg Wymiary: Szerokość 800 mm +/- 20 mm, Głębokość 400 mm +/- 20 mm, Wysokość 1800 mm +/- 20 mm. | szt. | 2
46 | 108.2 ŚLUZA BRUDNA | Wieszak naścienny, wykonany ze stali nierdzewnej. Wieszak wyposażony w min. 3 haczyki. Montowany do ściany za pomocą min. 2 śrub. Wymiary: Szerokość: 200mm +/- 20 mm, Wysokość: 50 mm +/- 20 mm, Długość haczyka 50 mm +/- 20 mm. | szt. | 1
47 | 109.1 ŚLUZA CZYSTA | Regał 800 mm, Regał metalowy 5 półkowy wykonany z blachy stalowej malowanej proszkowo na czarno poddanej dodatkowo specjalnemu kształtowaniu. System montażu półek bez śrubowy , wciskowo-zatrzaskowy, półki wykonane w całości z blachy stalowej malowanej proszkowo o grubości do 0,9 mm. Nośność regału min. 150 kg Wymiary: Szerokość 800 mm +/- 20 mm, Głębokość 400 mm +/- 20 mm, Wysokość 1800 mm +/- 20 mm. | szt. | 1
48 | 109.2 ŚLUZA CZYSTA | Stojak na obuwie chirurgiczne, wykonany ze stali nierdzewnej malowanej proszkowo, 3 półkowy – półki prętowe, wymiary min. wysokość 67 cm , szerokość 50 cm, głębokość 25 cm. | szt. | 1
49 | 110.1 POMIESZCZENIE TECHNICZNE | Blat roboczy w kształcie literry L 2260/1200 mm, Stanowisko pracy wykonane z płyty meblowej o gr. 18 mm, blat gr.36 mm o wymiarze 2260/1200x600x850mm. Wykonany w technologii 1.1. | szt. | 1
50 | 110.2 POMIESZCZENIE TECHNICZNE | Szafka dolna dwudrzwiowa 800 mm, Szafka dolna wykonana z płyty meblowej o gr. 18 mm, dwudrzwiowa, fronty pełne zamykane na klucz, wewnątrz jedna półka z płyty meblowej. Wymiar (szer. X gł. x wys.) 800x600x870 mm. Wykonany w technologii 1.1. | szt. | 1
51 | 110.3 POMIESZCZENIE TECHNICZNE | Taboret laboratoryjny, Taboret laboratoryjny na chromowanej podstawie. Siedzisko oraz oparcie z materiału łatwozmywalnego, w kolorze czarnym. Antypoślizgowe oparcie oraz siedzisko. Taboret wyposażony w kółka do powierzchni miękkich. Regulacja wysokości siedziska za pomocą podnośnika pneumatycznego w zakresie od 400 mm do 580 mm +/- 20 mm. Wymiary siedziska: Szerokość 460 mm +/- 20 mm. Głębokość 440 mm +/- 20 mm. Wymiary oparcia: Szerokość 410 mm +/- 20 mm. Wysokość 310 mm +/- 20 mm. Średnica podstawy 640 mm +/- 20 mm. | szt. | 2
52 | 110.4 POMIESZCZENIE TECHNICZNE | Szafa 800 mm, Szafa dwudrzwiowa wykonana w całości z płyty meblowej o gr. 18 mm, jednokomorowa wyposażona w 6 półek z płyty meblowej. Fronty pełne zamykane na klucz. Wymiar (szer.xgł.xwys.) 800x550x2200 mm. Wykonana w technologii 1.1. | szt. | 2
53 | 110.5 POMIESZCZENIE TECHNICZNE | Szafa otwarta 800 mm, Szafa otwarta wykonana w całości z płyty meblowej o gr. 18 mm, jednokomorowa wyposażona w 6 półek z płyty meblowej. Wymiar (szer.xgł.xwys.) 800x550x2200 mm. Wykonana w technologii 1.1. | szt. | 1
54 | 111.1 POMIESZCZENIE KOMUNIKACJI | Szafa skrytkowa 800 mm, Szafa 8 skrytkowa wykonana w całości z płyty meblowej o gr. 18 mm, fronty pełne zamykane na klucz, wymiar (szer.xgł.xwys.) 1000x400x2200 mm. Wykonana w technologii 1.1. | szt. | 2
55 | 111.2 POMIESZCZENIE KOMUNIKACJI | Szafa przeszklona 60 cm, Szafa wykonana w całości z płyty meblowej o gr. 18 mm, front przeszklony zamykany na klucz, wewnątrz 5 półek szklanych, wymiar (szer.xgł.xwys.) 600x600x2000 mm. Wykonana w technologii 1.1. | szt. | 1
56 | 113 ARCHIWUM | Regał 900 mm, Regał metalowy 5 półkowy wykonany z blachy stalowej malowanej proszkowo na czarno poddanej dodatkowo specjalnemu kształtowaniu. System montażu półek bez śrubowy , wciskowo-zatrzaskowy, półki wykonane w całości z blachy stalowej malowanej proszkowo o grubości do 0,9 mm. Nośność regału min. 150 kg Wymiary: Szerokość 900 mm +/- 20 mm, Głębokość 400 mm +/- 20 mm, Wysokość 1800 mm +/- 20 mm. | szt. | 2
57 | 115 ŚLUZA | Szafka wisząca 700 mm, Szafka wisząca wykonana w całości z płyty meblowej o gr. 18 mm, fronty pełne zamykane na klucz, wewnątrz jedna półka ze stali nierdzewnej. Wymiar (szer. X gł. x wys.) 700x300x600 mm. Wykonana w technologii 1.1. | szt. | 1
58 | 116 POMIESZCZENIE TECHNICZNE | Regał magazynowy 1000 mm, Regał metalowy 5 półkowy wykonany z blachy stalowej malowanej proszkowo na czarno, poddanej dodatkowo specjalnemu kształtowaniu. System montażu półek bez śrubowy , wciskowo-zatrzaskowy, półki wykonane w całości z blachy stalowej malowanej proszkowo o grubości do 0,9 mm. Nośność regału min. 150 kg Wymiary: Szerokość 1000 mm +/- 20 mm, Głębokość 400 mm +/- 20 mm, Wysokość 1800 mm +/- 20 mm. | szt. | 1
59 | 117.1 POM.ADMIN-SZKOL. | Biurko 1400 mm, Biurko proste, w całości wykonane z płyty meblowej o gr. 18 mm, blat o gr. 36 mm wyposażone w wysuwaną półkę na klawiaturę. Wymiar (szer.xgł.xwys.) 1400x600x750 mm. Wykonane w technologii 1.1. | szt. | 4
60 | 117.2 POM.ADMIN-SZKOL. | Kontener jezdny do biurka, Kontener mobilny z trzema równymi szufladami zamykanymi zamkiem centralnym , wymiar (szer.xgł.xwys.) 450x500x600 mm. Wykonany w technologii 1.1. | szt. | 4
61 | 117.3 POM.ADMIN-SZKOL. | Szafa 800 mm, Szafa dwudrzwiowa wykonana w całości z płyty meblowej o gr. 18 mm, jednokomorowa wyposażona w 6 półek z płyty meblowej. Fronty pełne zamykane na klucz. Wymiar (szer.xgł.xwys.) 800x600x2200 mm. Wykonana w technologii 1.1. | szt. | 3
62 | 117.4 POM.ADMIN-SZKOL. | Szafa 400 mm, Szafa jednodrzwiowa wykonana w całości z płyty meblowej o gr. 18 mm, jednokomorowa wyposażona w 6 półek z płyty meblowej. Fronty pełne zamykane na klucz. Wymiar (szer.xgł.xwys.) 400x600x2400 mm. Wykonana w technologii 1.1. | szt. | 4
63 | 117.5 POM.ADMIN-SZKOL. | Szafka pod drukarkę, Szafka wolnostojąca wykonana w całości z płyty meblowej o gr. 18 mm, blat płyta meblowa o gr. 36 mm, szafka dwudrzwiowa, fronty pełne zamykane na zamek, wewnątrz półka z płyty meblowej. Wymiar (szer.xgł.wys.) 800x600x600 mm. Wykonana w technologi 1.1. | szt. | 1
64 | 118.1 POMIESZCZENIE SOCJALNE | Stół rozkładany, Stół rozkładany w kolorze białym. W komplecie min. 1 blat przedłużający. Blat wykonany z płyty, okleina imitacja drewna. Rama wykonana z drewna. Nogi wykonane z płyty, okleina imitacja drewna. Wymiary: Szerokość 1200 mm +/- 20 mm, Głębokość 800 cm +/- 20 mm, Wysokość 750 mm +/- 20 mm, Szerokość po rozłożeniu 1800 mm +/- 20 mm. | szt. | 1
65 | 118.2 POMIESZCZENIE SOCJALNE | Krzesło socjalne, Krzesło socjalne z tapicerowanym oparciem oraz siedziskiem, tapicerowanie materiałem zmywalnym. Kolor tapicerki do wyboru przez Zamawiającego. Osłony krzesła z tworzywa sztucznego w kolorze czarnym. Rama krzesła na min. 4 nogach malowanych proszkowo. Kolor nóg krzesła do wyboru przez Zamawiającego. Stópki przystosowane do miękkich powierzchni. Wymiary siedziska: Szerokość 470 mm +/- 20 mm. Wysokość 470 mm +/- 20 mm. Głębokość 410 mm +/- 20 mm. Wymiary oparcie: Szerokość 480 mm +/- 20 mm Wysokość 330 mm +/- 20 mm. Wymiary całkowite: Szerokość 545 mm +/- 20 mm. Wysokość 820 mm +/- 20 mm. Głębokość 560 mm +/- 20 mm. | szt. | 10
66 | 118.3 POMIESZCZENIE SOCJALNE | Chłodziarka podblatowa, o pojemności min. 82 l. Chłodziarka typ: sprężarkowa. W kolorze inox. Na wyposażeniu pojemnik na warzywa oraz min. 3 półki szklane. Drzwi otwierane lewo/prawo. Funkcja automatycznego odszraniania. Klasa energetyczna E. Chłodziarka wyposażona w zamrażalnik. Pojemność chłodziarki netto: min. 70 l, Pojemność zamrażalnika min. 11 l. Moc min. 80 W. Zasilanie: 230 V ~ 50 Hz. Czynnik chłodniczy: R600a.Poziom hałasu: LWA = 40 dB. Waga min. 24 kg Wymiary: Szerokość 480mm +/- 20 mm, Głębokość 500mm +/- 20 mm, Wysokość 840 mm +/- 20 mm | szt. | 2
67 | 118.4 POMIESZCZENIE SOCJALNE | Szafka dolna dwudrzwiowa 800 mm, Szafka dolna wykonana w całości z płyty meblowej o gr. 18 mm, dwudrzwiowa, fronty pełne, wewnątrz półka z płyty meblowej. Wymiar (szer. x gł. x wys.) 800x600x870 mm. Wykonana w technologii 1.1. | szt. | 1
68 | 118.5 POMIESZCZENIE SOCJALNE | Szafka dolna z szufladami, Szafka dolna wykonana w całości z płyty meblowej o gr. 18 mm, wyposażona w trzy szuflady o równej wysokości . Wymiar (szer. x gł. x wys.) 600x600x870 mm. Wykonane w technologii 1.1. | szt. | 1
69 | 118.6 POMIESZCZENIE SOCJALNE | Szafka dolna 1 drzwiowa zlewozmywakowa, Szafka dolna zlewozmywakowa wykonana w całości z płyty meblowej o gr. 18 mm, jednodrzwiowa, front pełny. Wymiar (szer. x gł. wys.) 600x600x870 mm Zlew jednokomorowy ze stali nierdzewnej, bateria zlewozmywakowa. Wykonana w technologii 1.1. | szt. | 1
70 | 118.7 POMIESZCZENIE SOCJALNE | zlew jednokomorowy | szt. | 1
71 | 118.8 POMIESZCZENIE SOCJALNE | bateria zlewozmywakowa | szt. | 1
72 | 118.9 POMIESZCZENIE SOCJALNE | Blat na szafki dolne 3000 mm, Blat na szafki dolne postforming gr. 38 mm. Wymiar 3000x600 mm. Wykonane w technologii 1.1. | szt. | 1
73 | 118.10 POMIESZCZENIE SOCJALNE | Szafka wisząca 800 mm, Szafka górna wykonana z płyty meblowej o gr. 18 mm, dwudrzwiowa, fronty pełne, wewnątrz półka z płyty meblowej. Wymiar (szer.xgł.xwys.) 800x300x600 mm. Wykonana w technologii 1.1. | szt. | 1
74 | 118.11 POMIESZCZENIE SOCJALNE | Szafka wisząca 1000 mm, Szafka górna wykonana z płyty meblowej o gr. 18 mm, dwudrzwiowa, fronty pełne, wewnątrz półka z płyty meblowej. Wymiar (szer.xgł.xwys.) 1000x300x600 mm. Wykonana w technologii 1.1. | szt. | 1
75 | 118.12 POMIESZCZENIE SOCJALNE | Szafka wisząca 1 drzwiowa, Szafka górna wykonana z płyty meblowej o gr. 18 mm, front pełny, wewnątrz półka z płyty meblowej. Wymiar (szer.xgł.xwys.) 600x300x600 mm. Wykonana w technologii 1.1. | szt. | 2
76 | 118.13 POMIESZCZENIE SOCJALNE | Listwa LED pod szafkami górnymi, Oświetlenie LED pod szafkami dolnymi. Długość 3000 mm. Wykonane w technologii 1.1. | szt. | 1
77 | 122.1 ZMYWALNIA | Blat roboczy w kształcie litery L, Blat roboczy ze stali nierdzewnej ze zlewem jednokomorowym oraz baterią zlewozmywakową, posadowiony na stelażu metalowym. Wymiar 2180/1650x600x900 mm. Wykonane w technologii 1.2. | szt. | 1
78 | 122.2 ZMYWALNIA | Szafka wisząca 1000 mm, Szafka górna wykonana w całości ze stali nierdzewnej dwudrzwiowa, fronty pełne, wewnątrz półka. Wymiar (szer.xgł.xwys.) 1000x300x600 mm. Wykonane w technologii 1.2. | szt. | 1
79 | 122.3 ZMYWALNIA | zlew jednokomorowy z ociekaczem | szt. | 1
80 | 122.4 ZMYWALNIA | bateria zlewozmywakowa | szt. | 1
81 | 122.5 ZMYWALNIA | Zmywarka z funkcją wyparzania, Zmywarka ze stali nierdzewnej. Sterowanie elektromechaniczne. Ergonomiczny uchwyt. Na wyposażeniu precyzyjny dozownik do płynu myjącego oraz nabłyszczającego. Maksymalna wysokość mytego naczynia min. 320 mm. Wysokość komory wsadowej min. 370 mm. Zużycie wody min. 2,5 l/cykl. Na wyposażeniu min. 3 kosze: do talerzy, uniwersalny, do szkła oraz pojemnik na sztućce. Kosz o wymiarach min. 500x500 mm. Wydajność koszy na godzinę min 30/h, min. 24/h. Moc grzałki bojlera min. 3/ 4.5 kW. Moc grzałki komory min. 2 kW. Kontrolki temperatury pracy bojlera i komory. System zasilania umożliwiający konfigurację napięcia zasilającego min. 230 lub min. 400 V. Cykl mycia: min. 120 s lub min. 180 s. Min. 2 pary ramion myjąco-płuczących (góra/dół).Zużycie wody: min. 2,5 l/cykl Moc elektryczna min. 3.4/4.9 kw. Wymiary: Szerokość 565mm +/- 20 mm, Głębokość 680mm +/- 20 mm, Wysokość 835 mm +/- 20 mm. | szt. | 1
82 | 123 ŚLUZA | Regał 900 mm | szt. | 2
83 | 124.1 POKÓJ KIEROWNIKA APTEKI | Biurko w kształcie litery L 1600x1400 mm, Biurko w kształcie litery L w całości wykonane z płyty meblowej o gr. 18 mm, wyposażone w wysuwaną półkę na klawiaturę. Wymiar (szer.xgł.xwys.) 1600x700/1400x600x750 mm. Wykonane w technologii 1.1. | szt. | 1
84 | 124.2 POKÓJ KIEROWNIKA APTEKI | Kontener jezdny do biurka, Kontener mobilny z trzema równymi szufladami zamykanymi zamkiem centralnym , wymiar (szer.xgł.xwys.) 450x500x600 mm. Wykonany w technologii 1.1. | szt. | 1
85 | 124.3 POKÓJ KIEROWNIKA APTEKI | Szafa 800 mm, Szafa dwudrzwiowa wykonana w całości z płyty meblowej o gr. 18 mm, jednokomorowa wyposażona w 6 półek z płyty meblowej. Fronty pełne zamykane na klucz. Wymiar (szer.xgł.xwys.) 800x500x1800 mm. Wykonana w technologii 1.1. | szt. | 2
86 | 124.4 POKÓJ KIEROWNIKA APTEKI | Szafa otwarta 600 mm, Szafa otwarta wykonana w całości z płyty meblowej o gr. 18 mm, jednokomorowa wyposażona w 6 półek z płyty meblowej. Wymiar (szer.xgł.xwys.) 600x500x1800 mm. Wykonana w technologii 1.1. | szt. | 1
87 | 124.5 POKÓJ KIEROWNIKA APTEKI | Szafa ubraniowa 600 mm, Szafa wykonana w całości z płyty meblowej o gr. 18 mm, zamykana frontem pełnym na klucz, wewnątrz dwie półki oraz drążek na wieszaki. Wymiar (szer.xgł.wys.) 600x500x1800 mm. Wykonanta w technologii 1.1. | szt. | 1
88 | Pomieszczenie na podwyższeniu | Regał 600 mm, Regał metalowy 5 półkowy wykonany z blachy stalowej malowanej proszkowo na czarno poddanej dodatkowo specjalnemu kształtowaniu. System montażu półek bez śrubowy , wciskowo-zatrzaskowy, półki wykonane w całości z blachy stalowej malowanej proszkowo o grubości do 0,9 mm. Nośność regału min. 150 kg Wymiary: Szerokość 600 mm +/- 20 mm, Głębokość 400 mm +/- 20 mm, Wysokość 1800 mm +/- 20 mm. | szt. | 4
89 | Pomieszczenie przy schodach | Szafa 800 mm, Szafa dwudrzwiowa wykonana w całości z płyty meblowej o gr. 18 mm, jednokomorowa wyposażona w 6 półek z płyty meblowej. Fronty pełne zamykane na klucz. Wymiar (szer.xgł.xwys.) 800x400x2200 mm. Wykonana w technologii 1.1. | szt. | 4
90 | 1.1 Brudownik | Szafa 600, Szafa ze stali nierdzewnej dwudrzwiowa, fronty pełne, 6 półek. Wymiar (szer.xgł.xwys.) 600x600x1800 mm. Wykonana w technologii 1.2. | szt. | 1
91 | 1.2 Brudownik | Blat roboczy 600 mm, Blat prosty ze stali nierdzewnej o wymiarach 600x400x850mm, na stelażu metalowym. Wykonany w technologii 1.2. | szt. | 1
92 | 1.3 Brudownik | Szafka wisząca 600 mm, Szafka wisząca ze stali nierdzewnej, dwudrzwiowa, fronty pełne zamykane na klucz, wewnątrz jedna półka ze stali nierdzewnej. Wymiar (szer. X gł.x wys.) 600x300x600 mm. Wykonana w technologii 1.2. | szt. | 1
Słownie wartość brutto zadania nr 1: ............................................................................................................................................................................................................................................zł
Zadanie nr 2 - Wyposażenie receptury aptecznej
L.p. | Nazwa pomieszczenia | Opis przedmiotu zamówienia | j.m. | Szacunkowa ilość | Cena jedn.netto | Wartość netto | VAT [%] | Wartość vat | Wartość brutto | Nr katalogowy
1. | UNTESYLIA RECEPTUROWE | Cylinder szklany 25ml, wykonany z przezroczystego szkła boro krzemowego, klasy B. Z podziałką co 0,5 ml, zaczynającą się od 2,5 ml. Średnica 18 mm (wew.), Wysokość 160 mm, Szerokość zewnętrzna 53 mm. | szt. | 1
2. | UNTESYLIA RECEPTUROWE | Cylinder szklany 50ml, wykonany z przezroczystego szkła boro krzemowego, klasy B. Z podziałką co 1 ml, zaczynającą się od 5 ml. Średnica 18 mm (wew.), Wysokość 160 mm, Szerokość zewnętrzna 53 mm. | szt. | 1
3. | UNTESYLIA RECEPTUROWE | Cylinder szklany 100ml, wykonany z przezroczystego szkła boro krzemowego, klasy B. Z podziałką co 1 ml, zaczynającą się od 5 ml. Średnica 27 mm (wew.), Wysokość 195 mm, Szerokość zewnętrzna 68 mm. | szt. | 1
4. | UNTESYLIA RECEPTUROWE | Cylinder szklany 250ml, wykonany z przezroczystego szkła boro krzemowego, klasy B. Z podziałką co 1 ml, zaczynającą się od 5 ml.Średnica 36 mm (wew),Wysokość 319 mm, Szerokość zewnętrzna 85 mm. | szt. | 1
5. | UNTESYLIA RECEPTUROWE | Moździerz gładki z wylewem o średnicy 125 mm, z idealnie gładkim wnętrzem. Wykonany z porcelany wysokogatunkowej. | szt. | 1
5. | UNTESYLIA RECEPTUROWE | Moździerz szorstki z wylewem o średnicy 183 mm z szorstkim wnętrzem.Moździerz posiada wylew.Wykonany z porcelany wysokogatunkowej. | szt. | 1
7. | UNTESYLIA RECEPTUROWE | Moździerz szorstki z wylewem 215 mm, o średnicy 215 mm z szorstkim wnętrzem, Wykonany z porcelany wysokogatunkowej. Wysokość 104 mm, Pojemność 1000 ml. | szt. | 1
8. | UNTESYLIA RECEPTUROWE | Tłuczek szorstki do moździerza 135 mm, najwyższej jakości pistel o długości 135 mm z szorstką główką.Wykonany z porcelany wysokogatunkowej. Długość 135mm ± 5%, Średnica główki 30mm ± 5% | szt. | 1
9. | UNTESYLIA RECEPTUROWE | Tłuczek szorstki do moździerza 210 mm, Najwyższej jakości pistel o długości 210 mm z szorstką główką. Wykonany z porcelany wysokogatunkowej. Długość 210mm ± 5%, Średnica główki 55mm ± 5% | szt. | 1
10. | UNTESYLIA RECEPTUROWE | Karta recepturowa. Służy do usuwania resztek maści z tub lub moździerzy. Pomocna również przy sporządzaniu proszków w kapsułkarce. Karta jest odporna na wilgoć, nie odbarwia się i nie strzępi podczas pracy. Opakowanie zawiera 20 szt. | op. | 1
11. | UNTESYLIA RECEPTUROWE | Lejek szklany 75 mm, Lejek wykonany z przezroczystego szkła, Średnica wlewu ok 75 mm. Wysokość 137 mm. | szt. | 1
12. | UNTESYLIA RECEPTUROWE | Łopatko-łyżeczka apteczna metalowa 160 mm, Łopatko-łyżeczka jest wykonana z kwasoodpornej stali nierdzewnej.Szerokość łopatki to 28 mm. | szt. | 1
13. | UNTESYLIA RECEPTUROWE | Łopatko-łyżeczka apteczna metalowa 120 mm. Łopatko-łyżeczka jest wykonana z kwasoodpornej stali nierdzewnej. Szerokość łopatki to 23mm. Wyprodukowana pod kontrolą Systemu Zarządzania Jakością dla Wyrobów Medycznych PN-EN ISO 13485:2012 lub równoważną. | szt. | 1
14. | UNTESYLIA RECEPTUROWE | Zlewka szklana 50 ml, Zlewka wykonana z przezroczystego szkła borokrzemowego. Z podziałką co 10 ml, zaczynającą się od 10 ml. Średnica 38 mm, Wysokość 68 mm. | szt. | 1
15. | UNTESYLIA RECEPTUROWE | Zlewka szklana 600 ml, Zlewka wykonana z przezroczystego szkła borokrzemowego. Z podziałką co 50 ml, zaczynającą się od 100 ml. Średnica 81mm, Wysokość 151 mm. | szt. | 1
16. | URZĄDZENIA | Płyta grzewcza jednopalnikowa, popularna alternatywa łaźni wodnej. 5-stopniowa regulacja temperatury, lampka kontrolna stanu pracy, *obudowa ze stali nierdzewnej, *stały przewód sieciowy, *automatyczny wyłącznik bezpieczeństwa, *antypoślizgowe gumowe nóżki. | szt. | 1
17. | URZĄDZENIA | Waga na proszki zapewniająca pewność pomiaru, możliwość sprawdzania i skalibrowania wagi w dowolnym momencie. Parametry: *zakres ważenia - 2200 g, *dokladność - 0,01 g *kalibracja wewnętrznym odważnikiem, *szybki czas ważenia poniżej 3s, *legalizacja na okres 2 lat, *funkcje specjalne: liczenie sztuk, procentowy ubytek masy, *sporządzanie receptur, zmiana jednostek pomiarowych (ct, lb, oz, ozt, gr, dwt), sumowanie serii ważeń i inne, *wyświetlacz ciekłokrystaliczny LCD z podświetleniem, *złącze RS232C do komputera i drukarki, *osłaniający szalkę osłona nie może być czyszczona płynami do dezynfekcji zawierającymi etanol, *zasilanie 230V. | szt. | 1
18. | URZĄDZENIA | Waga na płyny zapewniająca pewność pomiaru, możliwość sprawdzania i skalibrowania wagi w dowolnym momencie. Parametry: *zakres ważenia - 2200 g, *dokladność - 0,01 g *kalibracja wewnętrznym odważnikiem *szybki czas ważenia poniżej 3s *legalizacja na okres 2 lat, *funkcje specjalne: liczenie sztuk, procentowy ubytek masy, *sporządzanie receptur, zmiana jednostek pomiarowych (ct, lb, oz, ozt, gr, dwt), sumowanie serii ważeń i inne, *wyświetlacz ciekłokrystaliczny LCD z podświetleniem, *złącze RS232C do komputera i drukarki, *osłaniający szalkę osłona nie może być czyszczona płynami do dezynfekcji zawierającymi etanol, *zasilanie 230V. | szt. | 1
Razem :
Słownie wartość brutto zadania nr 2:..........................................................................................................................................................................................................................................zł