## Arkusz1
IR.271.3.22.2024 |  |  | Załącznik nr 8A do SWZ
PRZEDMIAR ROBÓT
" Remont odcinka drogi w m. Palczew Parcela (dz. nr 418)"
Lp. | Kod pozycji ( podstawy opisu robót) NR SST | Rodzaje robót. Opis roboty podstawowej, lokalizacja lub nr rysunku z projektu oraz obliczenie ilości jednostek przedmiarowych. |  | J.m. | Ilość robót
1 | 2 |  | 3 | 4 | 5
1 grupa robót CPV 4511000-8 ROBOTY PRZYGOTOWAWCZE, ROZBIÓRKOWE, ZIEMNE
1.1 | KNNR 1 0111 - 01 D-01.01.01 | Roboty pomiarowe przy liniowych robotach ziemnych w terenie równinnym. Odcinek długości 393,00mb |  | km | 0.393
|  |  | RAZEM |  | 0.393
1.2 | KNR 2-31 0103 - 05 D-04.01.01 | Mechaniczne profilowanie i zagęszczenie istniejącej podbudowy tłuczniowej i z destruktu betonowego. (98,00*3,35)+(63,00*3,35)-(49,00*0,55)= 512,40 |  | m² | 512.4
|  |  | RAZEM |  | 512.4
1.3 | KNNR 1 0202-06 D-02.01.01 | Koryta wykonane na szerokości poboczy w gruncie kat II-IV. (2x0,40*393,00)*0,20= 62,88 |  | m³ | 62.88
|  |  | RAZEM |  | 62.88
1.4 | KNNR 1 0202-06 D-02.01.01 | Mechaniczne wykonanie koryta pod warstwy konstrukcyjne nawierzchni w gruncie kat. I-IV koparkami podsiębiernymi o pojemności łyzki 0,40m³ z załadunkiem gruntu na samochody samowyładowcze i odwiezieniem na odległość do 1km oraz profilowaniem i mechanicznym zagęszczeniem. [(49,00*0,55)+(232,00* 3,45)]*0,15= 124,10 |  | m³ | 124.1
|  |  | RAZEM |  | 124.1
2 grupa robót CPV 45233320-8 PODBUDOWY
2.1 | KNR 2-31 0114- 05 ekstrapolacja D-04.04.02 | Wykonanie dolnej warstwy podbudowy z kruszywa łamanego 0/63mm stabilizowanego mechanicznie o grubości warstwy 12cm. (49,00*0,55)+(232,00* 3,45)= 827,35 |  | m² | 827.35
|  |  | RAZEM |  | 827.35
2.2 | KNR 2-31 0114- 07 ekstrapolacja D-04.04.02 | Wykonanie warstwy wzmacniająco-profilującej z kruszywa łamanego 0/31,5mm stabilizowanego mechanicznie o grubości 7cm. (98,00*3,35)+(63,00*3,35) -(49,00*0,55)= 512,40 |  | m² | 512.4
|  |  | RAZEM |  | 512.4
2.3 | KNR 2-31 0114- 07 Analogia D-04.04.04 | Wykonanie górnej warstwy podbudowy grubości 8cm z destruktu bitumicznego (Inwestora) z frezowania nawierzchni asfaltowych z przesianiem do otrzymania granulacji 31,5mm i dowiezieniem z odległości 18km (Warka). (393,00*3,20)= 1257,60 |  | m² | 1257.6
|  |  | RAZEM |  | 1257.6
2.4 | KNR 2-31 0114- 07 ekstrapolacja D-04.04.02 | Wykonanie poboczy z kruszywa łamanego 0/31,5mm stabilizowanego mechanicznie o grubości 14cm. 2x393,00*0,50= 393,00 |  | m² | 393
|  |  | RAZEM |  | 393