## Pakiet 1
Pakiet nr 1
Lp | Nazwa artykułu | Jm | Ilość | Cena jed. | Stawka | Cena jed. |  | Wartość | Nr Atestu | Nr katalogowy/
|  |  |  | netto | VAT | brutto | Wartość netto | brutto | data ważności | Producent sprzętu
1. | Łącznik do zastawek typu Heimlich | szt. | 5
2. | Rurka ustno-gardłowa, giętka, z zaokrągloną końcowką dystalną, końcówka z nylonową ochroną zapobiegającą pęknięciu lub przegryzieniu, z oznaczeniem rozmiaru. Rozmiary do wyboru Zamawiającego. | szt. | 5
3. | Przezskórny cewnik wprowadzany obwodowo za pomocą igły typu motylek lub za pomocą rozrywalnej kaniuli microflash 20G ( do wyboru przez Zamawiającego) przeznaczony do przewlekłego stosowania wykonany z silikonu, cieniujący w Rtg. o rozmiarze 2 Fr tj.0,3-0,6 mm i długości 30 cm lub 15 cm . Do wyboru przez Zamawiającego. | szt. | 5
5. | Przezskórny mikrocewnik wprowadzany obwodowo , przeznaczony do przewlekłego stosowania wykonany z poliuretanu, cieniujący w Rtg znaczniki co 1 cm. o rozmiarze 1F(0,15x0,3mm) i 3F długości 15 cm i 20 cm. Cewnik zakończony giętkimi skrzydełkami. Wbudowana w cewnik ochrona przed zaginaniem światła cewnika.Cewnik wprowadzany za pomocą rozrywalnej igły G-24 lub kaniuli G24 lub rozrywalnej kaniuli Microflesh (typu peel away) 20G do wyboru przez Zamawiającego | szt. | 20
9. | Cewnik pępkowy wykonany z poliuretanu, cieniujący w Rtg, znaczniki długości , wyposażony w kranik Luer Lock roz.3,5F długość 40 cm | szt. | 20
10. | Cewnik pępkowy wykonany z poliuretanu, cieniujący w Rtg, znaczniki długości , wyposażony w kranik Luer Lock roz.4,0 F długość 40 cm | szt. | 20
11. | Cewnik do odsysania z kontrolą ssania. Otwarty koniec, jeden otwór boczny. Z zatyczką, kodowane kolorem . Długość 29 cm , znakowane co 1 cm. | szt. | 100
12. | Cewnik trokar, z dystalną końcówką lejkowatą z bocznym otworem, przezroczysty, sztywny, nasadka zakończona końcówką Lock.oznaczenie co 1 cm. Średnica 2,7mm , długość 8 cm. Fr8 | szt. | 10
13. | Cewnik trokar, z dystalną końcówką lejkowatą z bocznym otworem, przezroczysty, sztywny, nasadka zakończona końcówką Lock. oznaczenie co 1 cm. Średnica 3,3 mm , długość 8 cm. Fr 10 | szt. | 10
15. | Zestaw do żywienia noworodków, zawierający filtr 96 godzinny 0,22 mikrona, z dodatkowym portem bezigłowym dostępnym portem poniżej filtra. Zaciski na każdej z linii. | szt. | 200
16. | Neonatologiczny filtr 1,2 mikrona , żywieniowy do lipidów, Bez przedłużek. | szt. | 200
17. | Igła do nakłucia lędźwiowego typu Quincke G22 0,7x38mm i 0,5x500mm | szt. | 50
21. | Sonda żywieniowa z PCV oznaczniki długości co centymetr od 5 do 25 cm. rozm. 0.4, 0.5, 0.6, 0.8 | szt. | 200
22. | Jednoświatłowy lekki dren o średnicy 1,5 x 2,5 mm i długości 10 cm. Dren zakończony bionectorem | szt. | 30
23. | Dwuświatłowy lekki dren przekształcający wejście centralne w cewnik kilkukanałowy. Dreny o średnicy 1,5x2,5 mm i długości 10 cm. Wszystkie dreny zakończone bionectorem | szt. | 50
24. | Dwukanałowa rurka intubacyjna do podawania surfaktantu w trakcie ciagłej terapii oddechowej. Wykonana z silikonowego przezroczystego materiału, z paskiem kontrastującym w rtg, zakończona pod kątem 30-40 stopni, znacznik co 0,5 cm, cienkościenna z dużą średnicą wewnętrzną. Rozmiary od 2,0 do 4,0 | szt. | 50
27. | Zestaw do tranfuzji wymiennej noworodków | szt. | 5
Wartość netto :
Wartość brutto :
Warunki płatności (podać w dniach)

## Pakiet 2
Pakiet nr 2
Lp | Asortyment | Jm | Ilość | Cena netto | VAT | Cena brutto | Wartość netto | Wartość brutto | Nr atestu data ważności | Nr kat. Producent sprzętu
1 | Czujnik do pomiaru ciśnienia pojedynczy :przetwornik do krwawego pomiaru ciśnienia, częstotliwość własna przetwornika ≥ 200Hz, długość linii pojedynczej min.120 cm + 30 cm, linia płucząca z biuretą wyposażoną w szpikulec z trzema otworami, zabezpieczający przed zapowietrzeniem, zestaw wyposażony w min 2 koreczki na linie pomiarową, zestaw wyposażony w min 2 kraniki trójdrożne linie kodowane kolorystycznie (odpowiednie kolory drenów, bądź zestaw wyposażony w kolorowe koreczki), system przepłukiwania uruchamiany wielokierunkowo przez pociągnięcie za wypustek, połączenie przetwornika z kablem łączącym z monitorem, bezpinowe, chroniące przed zalaniem (wodoodporne), konstrukcja przetwornika zawierająca osobny port do testowania poprawności działania systemu: linia z przetwornikiem /kabel sygnałowy/monitor | szt | 50
2 | Czujnik do pomiaru rzutu serca : długość linii 152 cm, dwa niezależne gniazda ciśnienia. Zestaw musi być kompatybilny z monitorem VIGILEO firmy Edwards Lifesciences. Instrukcja obsługi w języku polskim. | szt | 100
3 | Cewnik Swan - Ganza nr 7F, 4 światła - opatentowany balon o optymalnej twardości i bardzo dużej wytrzymałości, zawór przesuwny napełniania balonika do obsługi jedną ręką, przejrzyste oznaczenie barwne i opisy koncówek, specjalna konstrukcja przekroju umozliwiająca wysoki przepływ, specjalny termoczuły materiał o optymalnej giętkosci i twardosci (mieknie in vivo o 60%), cewnik pokryty powłoką AMC działającą jednocześnie przeciwbakteryjne i antyzakrzepowo | szt | 5
4 | Itroducer do wpowadzania cewnika Swan Ganza, rozmiar 8F - minimalizujacy ryzyko uszkodzenia cewnika a zwłaszcza jego balonika, koszulka wykonana z poliuretanu (materiał termoczuly po wprowadzeniu do ciała, zminimalizowane ryzyko zagięcia, nastawna zastawka Touhy-Borstova umozliwiająca unieruchomienie wprowadzonego cewnika), port do wlewów umiejscowiony bocznie w kształcie V zapewniający przepływ i niezapychający się, sfazowane koncówki koszulki minimalizujace uszkodzenie tkanki i zapychanie, osłonka antybakteryjna umożliwiająca sterylną manipulację cewnikiem Swan Ganza, heparynizowany w technologii AMC THROMOSHIELD | szt | 5
Wartość netto :
Wartość brutto :
Warunki płatności (podać w dniach)

## Pakiet 3
Pakiet nr 3
|  |  |  | Cena jed. | Stawka | Cena jed. |  | Wartość | Nr Atestu | Nr katalogowy/
Lp | Nazwa artykułu | Jm | Ilość | netto | VAT | brutto | Wartość netto | brutto | data ważności | Producent sprzętu
3. | Zestaw drenów odprowadzających wodę do nawlżacza w inkubatorze Caleo, jednorazowego użytku, zaopatrzone w nakłuwacz do butelek, w zaciskacz kontrolujący przepływ oraz złącze kompatybilne z króćcem systemu nawilżania w inkubatorze Caleo a 20 szt | op | 50
4. | Jednorazowy układ oddechowy kompatybilny z respiratorem Babylog 8000 plus oraz VN500-kompatybilność potwierdzona stosownym certyfikatem.Wyposażony w jednorazową komorę nawilżacza o poj. 130 ml ze zintegrowanym drenem dozującym, komora wykonana z PC, SBC, silikon i aluminium.Ogrzewane ramię wdechowe, gniazdo grzałki kompatybilne z nawilczaczami F&P, przedłużenie ramienia wdechowego, pułapka wodna w ramieniu wydechowym, poj. 55 ml, wykonana z PP, Y pacjenta z portem ssaka , wykonany SBC, rury przystosowaned do pracy w systemie BabyFlow, końcówki ( od strony respiratora) rury wdechowej /wydechowej rozmiar 15M/10F, całkowita długośc układu 120 cm, bezlateksowy, pełny układ oddechowy wraz z komorą nawilżacza pakowany w samodzielne op. foliowe, mikrobiologicznie czysty | szt | 10
5. | Uszczelki otworów na przewody podwójne, wsuwane w ścianki inkubatora Caleo | szt | 20
6. | Uszczelki otworów na przewody w ściankach bocznych Caleo, silikonowe | szt | 20
7. | Czujnik temperatury centralnej, dla poj. pacjenta , kompatybilny do inkubatora Caleo | szt | 2
8. | Czujnik temperatury obwodowej dla poj. pacjenta , kompatybilny do inkubatora Caleo | szt | 2
9. | Halogenowa żarówka białego światła terapeutycznego, kompatybilna z inkubatorem Babytherm 8004 | szt | 10
12. | Filtr powietrza wlotowego kompatybilny z inkubatorem Caleo | szt | 1
13. | Okrągłe palsterki odblaskowe z hydrożelem do mocowania czujników temperatury skóry w inkubatorach zamkniętych i otwartych | szt | 1
14. | Wapno sodowane w postaci białych półsferycznych granulek/peletów identycznych kształtów i rozmiarów, o śr. 4 mm i wysokości 2mm, pozwalające na dokładne wypełnienie pojemnika i wysoką absorbcję CO2 min. 178 l CO2/1 l wapna, posiadające wskaxnik zuzycia ( zmiana koloru z białego na błękitno fioletowy), zawierające w składzie: 78-84% Ca (OH)2, 2-4% NaOH, 14-18% H2O, Fiolet etylowy. Charakteryzujące się brakiem zawartości wodorotlenku potasu , wysoką odpornością na transport, zawierające tym samym min. ilość pyłu-0,66%. Opakowanie 5 litrowe kanistry. | op | 35
15. | Karbowane, wewnętrznie gładkie, mikrobiologicznie czyste przedłużacze lekkie i elastyczne, o dł. 15 cm, zaopatrzone w podwójnie obrotowy łącznik kątowy z portami przystosowanym do odsysania oraz do bronchofiberoskopu. Podwójny kapturek zabezpieczający porty utrzymuje PEEP podczas odsysania lub bronchoskopii. Końcówka od strony pacjenta zaopatrzona w czerwony kapturek utrzymujący element zamknięty, aż do momentu podłączenia go do pacjenta. Złącze 22F/15M po stronie urządzenia, po stronie pacjenta złącze standardowe dla bezpiecznego podłączenia innych akcesoriów. Wykonane bez zastosowania PVC w komponentach, pozbawione DEHP | szt | 2500
16. | Czujnik saturacji jednorazowego użytku w technologii Masimo LNCS z plastrem mocującym, przeznaczony dla noworodków, zalecenia wagowe < 10 kg., czujnik pozbawiony lateksu, opakowanie zbiorcze 20 szt., kompatybilny z modułem pomiarowym przy kardiomonitorze typu Delta. | szt | 1
17. | Jednorazowy zestaw oddechowy dla dorosyłych z wymiennikami HME składający się z przewodów oddechowych i trójnika. Zestaw komptybilny z respiratorem firmy Drager Savina 300 | szt | 200
18. | Filtr jednorazowego użytku, do ssaków mocowanych przy aparatach typu Fabius, Primus, o skuteczności filtracji bakteryjno-wirusowej na poziomie 99,999%, metoda filtracji hydrofobowa typu Hepa, filtr zbudowany z akrylu w kształcie dwustronnego stożka, czas użytkowania do 7 dni | szt | 20
19. | Dren połączeniowy, wielorazowego użytku, do pomiaru NIBP , dł. do 4m, kompatybilny z monitorami typu Delta, Gamma, dren wyposażony w tzw. łamane złącze w kształcie tulipana, pozwalające na połączenie jednożyłowych mankietów pomiarowych | szt | 3
20. | Mankiet jednorazowego użytku w rozmiarze M (23-33cm/33cm) do pomiaru NIBP, wykonany z poliuretanu i weluru, bez dodatku silikonu, lateksu, PCV, bez zawartości DEHP, drern połączeniowy wykonany z TPE zakończony tzw. łamanym złączem w kształcie tulipana, pozwalającym na połączenie mankietów z drenem. Mankiet wyposażony w klejone rzepy oraz niezbędne oznaczenia ułątwiające pomiar | szt | 1
21. | Mankiet jednorazowego użytku w rozmiarze M+ (23-33cm/43cm) do pomiaru NIBP, wykonany z poliuretanu i weluru, bez dodatku silikonu, lateksu, PCV, bez zawartości DEHP, drern połączeniowy wykonany z TPE zakończony tzw. łamanym złączem w kształcie tulipana, pozwalającym na połączenie mankietów z drenem. Mankiet wyposażony w klejone rzepy oraz niezbędne oznaczenia ułątwiające pomiar | szt | 1
22. | Czujnik przepływu Infinity ID, działający w technologii anometrii cieplnej, wielorazowego użytku, przeznaczony do dezynfekcji. | szt | 1
23. | Filtr hydrofobowy jednorazowego użytku, antybakteryjny i antywirusowy, przeznaczony do zbiornika ssaka o pojemności 40ml, kompatybilny z inkubatorem typu Resuscitaire (potwiedzone certyfikatem) | szt | 1
24. | Przedłużacz SpO2 kompatybilny z modułami wieloparametrycznymi typu Multimed 5,6,12 i Neomed, dł. Do 2m, zakończony wtykiem typu kostka, umożliwiającym podłączenie czujnika SpO2 | szt | 5
25. | Przewód EKG w standardzie UE, 3 odprowadzenia typu grabber, dł. 1m, zakończony wtykiem 2-pinowym, kompatybilny z modułami wieloparametrycznymi typu Multimed 5, 6, 12 i Neomed | szt | 3
26. | Silikonowe maski anestetyczne wielorazowego użytku, posiadające elastyczny, miękki i przezroczysty korpus ułatwiający obserwację pacjenta, anatomiczny kształt pozwalający na stabilny uchwyt oraz oparcie na kciuk. Maski wyposażone w mankiet uszczelniający w postaci łatwego do czyszczenia elementu rynnowgo, zapewniającego wysoką szczelność przy jednoczesnym utrzymaniu komfortu pacjenta. Wykonana z wysokiej klasy silikonu, odpornego na uszkodzenia podczas wielokrotnych procesów dekontaminacji, bez zawaartośći lateksu oraz DEHP, wyposażona w łącza 22MM, możliwość sterylizacji w autoklawie w temp. 134st. C. Rozmiary od 00 do 5. | szt | 50
27. | Akumulator do kardiomonitora typu Delta | szt | 2
28. | Kuweta jednorazowego użytku, przeznaczona dla osób dorosłych, transparentna, materiał SBC, wymiary 56 mm x 24 mm x 22,5 mm, rzeczywista objętość wewnętrzna 4,3 cm3, kompatybilna z czujnikiem do pomiaru CO2 w strumieniu głównym współpracującym np. z Evitą, V500, VN500, M540, Oxylog. | szt | 100
29. | Kuweta jednorazowego użytku, przeznaczona dla dzieci, kolor niebieski, materiał SBC, wymiary 56 mm x 24 mm x 22,5 mm, rzeczywista objętość wewnętrzna 1,9 cm3, kompatybilna z czujnikiem do pomiaru CO2 w strumieniu głównym współpracującym np. z Evitą, V500, VN500, M540, Oxylog. | szt | 30
30. | Zestaw oddechowy kompatybilny z respiratorem typu Carina skąłdający się z karbowanej rury o dl. 1,5 m i sr. 22 mm, zintegrowanej zastawki wydechowej i drenu pomiarowego o dl. 1,5 m, dren pomiarowy mocowany trzema zaczepami na przebiegu rury, zestaw nie zawiera lateksu, złącza usztywnione, wejście od strony pacjenta zabepieczone kapturkiem | szt | 100
Wartość netto :
Wartość brutto :
Warunki płatności (podać w dniach)

## Pakiet 4
Pakiet nr 4
|  |  |  | Cena jed. | Stawka | Cena jed. |  | Wartość | Nr Atestu | Nr katalogowy/
Lp | Nazwa artykułu | Jm | Ilość | netto | VAT | brutto | Wartość netto | brutto | data ważności | Producent sprzętu
1. | Elektrody EDGE , system ze złączem QUICK-COMBO stymulacja/defibrylacja/EKG do defibrylatora Lifepack 15,20 i 12 dla dorosłych i dzieci- kpl a 2 szt | op | 100
2. | Czujniki na rurkę do CO2 ( kapnometr) dla dzieci do defibrylatora Lifepack 15 | szt | 50
3. | Czujniki do nosa do CO2 ( kapnometr) dla dzieci do defibrylatora Lifepack 15 | szt | 50
4. | Czujniki na rurkę do CO2 ( kapnometr) dla dorosłych do defibrylatora Lifepack 15 | szt | 100
5. | Czujniki do nosa do CO2 ( kapnometr) dla dorosłych do defibrylatora Lifepack 15 | szt | 100
6. | Ssawka 1x użytku do urzadzenia do masażu serca Lucas-2 | szt | 24
7. | Wielorazowy czujnik typu Masimo SET M-LNCS DCI dla dorosłych. Dla pacjentów o masie >30kg | szt | 20
8. | Wielorazowy pediatryczny czujnik typu Masimo SET M-LNCS DCI pediatryczny. Dla pacjentów o masie 10-50kg | szt | 10
9. | Wielorazowy czujnik typu Masimo RAINBOW dla dorosłych. Podłączany do przedłużacza. Przewód o długości 90 cm. Dla pacjentów o masie >30kg | szt | 5
10. | Wielorazowy czujnik typu Masimo RAINBOW pediatryczny. Podłączany do przedłużacza. Przewód o długości 90 cm. Dla pacjentów o masie 10-50 kg | szt | 3
11. | Przedłużacz do czujnika SpO2 - typ Masimo SET RC (do Rainbow i M-LNCS) (długość 120cm) | szt | 15
12. | wiązka 6-żyłowa do 12-odpr. EKG do LIFEPAK 12, 15 | szt | 10
13. | kabel główny zintegrowany z wiązką 4-żyłową do 12-odpr. EKG do LIFEPAK 12, 15 | szt | 10
Wartość netto :
Wartość brutto :
Warunki płatności (podać w dniach)

## Pakiet 5
Pakiet nr 5
|  |  |  | Cena jed. | Stawka | Cena jed. |  | Wartość | Nr Atestu | Nr katalogowy/
Lp | Nazwa artykułu | Jm | Ilość | netto | VAT | brutto | Wartość netto | brutto | data ważności | Producent sprzętu
1. | Igła do znieczuleń zewnątrzoponowych od 20G/90 do 27G/90 | szt | 500
2. | Łącznik urologiczny | szt | 100
3. | Zestaw do drenażu przeskórnego metodą jednostopniową ( dren Pigtail 9Fx 26 cm)+ igła dwuczęściowa 16G x 29 cm | szt | 50
Wartość netto:
Wartość brutto :
Warunki płatności (podać w dniach)

## Pakiet 6
Pakiet nr 6
Lp | Nazwa artykułu | Jm | Ilość | Cena jed. | Stawka | Cena jed. |  | Wartość | Nr Atestu | Nr katalogowy/
|  |  |  | netto | VAT | brutto | Wartość netto | brutto | data ważności | Producent sprzętu
1. | Zestawy do nebulizacji z trzema nakładkami: nakładka A- terapia górnych dróg oddechowych, Nakładka B: terapia odcinka tchawiczo-oskrzelowego, Nakładka C: terapia dolnych dróg oddechowych. Skład zestawu: nebulizator wraz z 3 końcówkami: A,B,C oraz: rurka 1 m, i opcjonalnie: maska mała, lub maska duża, lub ustnik.. Max. objetośc zbiorniczka 6 ml, min. obj. zbiiorniczka 1,5 ml, min. prezpływ 5l/min, max. przepływ 8l/min, min. ciśnienie pracy 0,7 Bar, max. cisnienie pracy 1,6 Bar | kpl | 1500
Wartość netto :
Wartość brutto :
Warunki płatności (podać w dniach)

## Pakiet 7
Pakiet nr 7
Lp | Nazwa artykułu | Jm | Ilość | Cena jed. | Stawka | Cena jed. |  | Wartość | Nr Atestu | Nr katalogowy/
|  |  |  | netto | VAT | brutto | Wartość netto | brutto | data ważności | Producent sprzętu
1. | Jednorazowy układ pacjenta 10 mm z grzałką do respiratora noworodkowego SLE 6000 | szt | 20
2. | Filtr bakteryjny wdechowy wieloraowego użytku a 5 szt.do respiratora noworodkowego SLE 6000 | op | 5
3. | Filtr bakteryjny jednorazowy, zielony do respiratora noworodkowego SLE 6000 | szt | 10
4. | Jednorazowy czujnik przepływu do respiratora noworodkowego SLE 6000 (zestaw 5 szt) | op | 2
5. | Zestaw startowy SLE Miniflow nCPAP. Miniflow generator, końcówki donosowe ( wszyskie rozmiary) , maski nosowe ( wszyskie rozmiary) czapeczki ( wszyskie rozmiary), adapter T | op | 10
6. | Generator do SLE 1000 nCPAP ( zawiera 3 końcówki donosowe S,M,L) do respiratora noworodkowego SLE 6000 | op | 10
[7 empty] | 0 | 0
Wartość netto :
Wartość brutto :
Warunki płatności (podać w dniach)

## Pakiet nr 8
Pakiet nr 8
Lp | Nazwa artykułu | Jm | Ilość | Cena jed. | Stawka | Cena jed. |  | Wartość | Nr katalogowy/
|  |  |  | netto | VAT | brutto | Wartość netto | brutto | Producent sprzętu
1. | Maska krtaniowa żelowa, sterylna, jednorazowa wykonana z wysokiej jakości tworzywa żelowego. Stosowanan do utrzymywania drożności dróg odechowych podczas procedur ratunkowych w anestzjologii, alternatywnych dla intubacji. Mankiet maski wykonany z delikatnego materiału dopasowujący się do budowy anatomicznej pacjenta, zapobiegający podrażnieniom i uszkodzeniom tkanki miękkiej. Wyraźne oznaczenie rozmiaru maski i wagi pacjenta. Dla noworodków 2-5 kg | szt | 10
2. | Maska krtaniowa żelowa, sterylna, jednorazowa wykonana z wysokiej jakości tworzywa żelowego. Stosowanan do utrzymywania drożności dróg odechowych podczas procedur ratunkowych w anestzjologii, alternatywnych dla intubacji. Mankiet maski wykonany z delikatnego materiału dopasowujący się do budowy anatomicznej pacjenta, zapobiegający podrażnieniom i uszkodzeniom tkanki miękkiej. Wyraźne oznaczenie rozmiaru maski i wagi pacjenta. Dla dzieci 5 -25 kg, możliwość wyboru rozmiaru | szt | 20
3. | Maska krtaniowa żelowa, sterylna, jednorazowa wykonana z wysokiej jakości tworzywa żelowego. Stosowanan do utrzymywania drożności dróg odechowych podczas procedur ratunkowych w anestzjologii, alternatywnych dla intubacji. Mankiet maski wykonany z delikatnego materiału dopasowujący się do budowy anatomicznej pacjenta, zapobiegający podrażnieniom i uszkodzeniom tkanki miękkiej. Wyraźne oznaczenie rozmiaru maski i wagi pacjenta. Dla dorosłych 30 - pow. 90 kg, możliwość wyboru rozmiaru | szt | 70
[7 empty] | 0 | 0
Wartość netto :
Wartość brutto :
Warunki płatności (podać w dniach) 60 dni