## Arkusz1
	Przedmiar

	Budowa strefy zamgławiaczy w Parku im. Witkacego / W ramach zadania Bezpieczna droga do szkoły, czyli budowa chodnika przy ul. Riedla oraz strefa chłodzących kurtyn wodnych w Parku im. Witkacego – Słupski Budżet Obywatelski 2024.

Lp.	Opis	Jedn.obm.	Ilość
I	Roboty przygotowawcze i rozbiórkowe
1	Roboty pomiarowe przy powierzchniowych robotach ziemnych - koryta pod nawierzchnie placów postojowych	ha	0,08
2	Usunięcie warstwy ziemi urodzajnej o grubości do 15cm za pomocą spycharki	m2	88
II	CHODNIKI I ELEMENTY MAŁEJ ARCHITEKTURY
3	Wykonanie i zagęszczanie warstwy odsączającej w korycie lub na całej szerokości korony, grubość po zagęszczeniu 10cm	m2	88
4	Podbudowa betonowa - warstwa górna podbudowy o grubości do 10cm	m3	8,8
5	Nawierzchnie z kostki betonowej grubości 80mm na podsypce cementowo-piaskowej grubości 30mm z wypełnieniem spoin piaskiem	m2	88
6	Wykonanie ław betonowych z oporem 35x10cm pod krawężniki i obrzeża	m3	1,44
7	Dostawa i montaż systemu zamgławiaczy - 7 szt. wraz z niezbędnym zestawem automatyki w zbiorniku, zestawem uzdatniania wody oraz zestawem pompowym	kpl.	1
III	Branża sanitarna
8	Roboty pomiarowe przy liniowych robotach ziemnych - ANALOGIA: trasa przyłącza wodociągowego	km	0,036
9	Wykopy oraz przekopy o głębokości do 3.0 m wykonywane na odkład koparkami podsiębiernymi o pojemności łyżki 0.25 m3 w gruncie kat. III-IV	m3	55,08
10	Wykopy liniowe o szerokości 0,8-2,5 m i głębokości do 1,5 m o ścianach pionowych w gruntach suchych kat. I-II z ręcznym wydobyciem urobku	m3	6,12
11	Podłoża pod kanały i obiekty z materiałów sypkich wraz z zagęszczeniem zagęszczarką wibracyjną	m3	5,4
12	Montaż konstrukcji podwieszeń kabli energetycznych i telekomunikacyjnych typ lekki; element o rozpiętości 4 m	kpl.	3
13	Rurociągi z rur polietylenowych (PE, PEHD) o śr.zewnętrznej 32 mm SDR 11 PN 16	m	36
14	Przecisk pod istniejącą nawierzchnię w rurze osłonowe stalowej dn 50 L = 9m	kpl.	1
15	Próba wodna szczelności sieci wodociągowych z rur typu HOBAS, PCW, PVC, PE, PEHD o śr. do 110 mm	próbę	1
16	Dezynfekcja rurociągów sieci wodociągowych o śr.nominalnej do 150 mm	odc.	1
17	Jednokrotne płukanie sieci wodociągowej o śr. nominalnej do 150 mm	odc.	1
18	Obsypka technologiczna - piasek	m3	3,6
19	Zasypka technologiczna 30 cm - piasek	m3	10,8
20	Zasypanie wykopów fundamentowych podłużnych, punktowych, rowów, wykopów obiektowych spycharkami z zagęszczeniem mechanicznym ubijakami (grubość warstwy w stanie luźnym 25 cm) - kat. gruntu III-IV	m3	41,4
21	Oznakowanie trasy wodociągu ułożonego w ziemi taśmą z tworzywa sztucznego z wkładką metalową - analogia	m	36
22	Badanie wody	kpl.	1
IV	Branża elektryczna
23	Instalacja elektryczna zasilająca zamgławiacze wg projektu	kpl.	1
V	Tablica informacyjna	szt.	1