## Zadanie 1 OGUMIENIE
Załącznik nr 2.0 do SWZ
FORMULARZ KALKULACYJNY Zadanie nr 1- Dostawa opon do pojazdów
Lp. | Przedmiot zamówienia | jm. | Ilość | Cena jednostkowa netto [zł] | Wartość netto [zł] /kol.4x kol.5/ | Stawka VAT [%] | Wartość VAT [zł] /kol.6x kol.7/ | Wartość brutto [zł] /kol.6+ kol.8/
1 | 2 | 3 | 4 | 5 | 6 | 7 | 8 | 9
1 | 225/50 R17 98HC TL OPONA ZIMOWA, PNEUMATYCZNA, RADIALNA, DROGOWA, BEZDĘTKOWA INDEKS NOŚNOŚCI 98 ( 750 KG) INDEKS DOPUSZCZALNEJ PRĘDKOŚCI T (190 KM/H) INNE: WZMACNIANE PRZEZNACZENIE: POJAZDY OSOBOWE | szt. | 4
2 | 225/55 R17 97W OPONA LETNIA, PNEUMATYCZNA, RADIALNA, DROGOWA, BEZDĘTKOWA INDEKS NOŚNOŚCI 97 ( 730 KG) INDEKS DOPUSZCZALNEJ PRĘDKOŚCI H (210 KM/H) INNE: WZMACNIANE PRZEZNACZENIE: POJAZDY OSOBOWE | szt. | 4
3 | 195/65 R15 91T TL OPONA ZIMOWA, PNEUMATYCZNA, RADIALNA, DROGOWA, BEZDĘTKOWA INDEKS NOŚNOŚCI 91 ( 615 KG) INDEKS DOPUSZCZALNEJ PRĘDKOŚCI T (190 KM/H) PRZEZNACZENIE: POJAZDY OSOBOWE | szt. | 8
4 | 195/65 R16 104/102T TL OPONA ZIMOWA, PNEUMATYCZNA, RADIALNA, DROGOWA, BEZDĘTKOWA INDEKS NOŚNOŚCI 104/102 ( 900/850 KG) INDEKS DOPUSZCZALNEJ PRĘDKOŚCI T (190 KM/H) PRZEZNACZENIE: POJAZDY DOSTAWCZE | szt. | 4
5 | 195/70 R15 104/102S TL OPONA LETNIA, PNEUMATYCZNA, RADIALNA, DROGOWA, BEZDĘTKOWA INDEKS NOŚNOŚCI 104/102 ( 900/850 KG) INDEKS DOPUSZCZALNEJ PRĘDKOŚCI S (180 KM/H) PRZEZNACZENIE: POJAZDY DOSTAWCZE | szt. | 4
6 | 195/70 R15 104/102S TL OPONA ZIMOWA, PNEUMATYCZNA, RADIALNA, DROGOWA, BEZDĘTKOWA INDEKS NOŚNOŚCI 104/102 ( 900/850 KG) INDEKS DOPUSZCZALNEJ PRĘDKOŚCI S (180 KM/H) PRZEZNACZENIE: POJAZDY DOSTAWCZE | szt. | 4
7 | 205/55 R16 91T TL OPONA LETNIA, PNEUMATYCZNA, RADIALNA, DROGOWA, BEZDĘTKOWA INDEKS NOŚNOŚCI 91 ( 615 KG) INDEKS DOPUSZCZALNEJ PRĘDKOŚCI T (190 KM/H) PRZEZNACZENIE: POJAZDY OSOBOWE | szt. | 8
8 | 205/65 R16 107/105T TL OPONA LETNIA, PNEUMATYCZNA, RADIALNA, DROGOWA, BEZDĘTKOWA INDEKS NOŚNOŚCI 107/105 (975/925 KG) INDEKS DOPUSZCZALNEJ PRĘDKOŚCI T (190 KM/H) PRZEZNACZENIE: POJAZDY DOSTAWCZE | szt. | 16
9 | 205/75 R16 113/111R TL OPONA ZIMOWA, PNEUMATYCZNA, RADIALNA, DROGOWA, BEZDĘTKOWA INDEKS NOŚNOŚCI 113/1090 (1150/925 KG) INDEKS DOPUSZCZALNEJ PRĘDKOŚCI R (170 KM/H) PRZEZNACZENIE: POJAZDY DOSTAWCZE | szt. | 10
10 | 235/65 R16 115/113TC TL OPONA LETNIA, PNEUMATYCZNA, RADIALNA, DROGOWA, BEZDĘTKOWA INDEKS NOŚNOŚCI 115/113 ( 1215/1150 KG) INDEKS DOPUSZCZALNEJ PRĘDKOŚCI T (190 KM/H) INNE: WZMACNIANE PRZEZNACZENIE: POJAZDY DOSTAWCZE | szt. | 16
11 | 235/65 R16 115/113TC TL OPONA ZIMOWA, PNEUMATYCZNA, RADIALNA, DROGOWA, BEZDĘTKOWA INDEKS NOŚNOŚCI 115/113 ( 1215/1150 KG) INDEKS DOPUSZCZALNEJ PRĘDKOŚCI T (190 KM/H) INNE: WZMACNIANE PRZEZNACZENIE: POJAZDY DOSTAWCZE | szt. | 15
12 | 235/75 R15 105T TL 4X4 M/T OPONA CAŁOROCZNA, PNEUMATYCZNA, RADIALNA, TERENOWA, BEZDĘTKOWA INDEKS NOŚNOŚCI 105 ( 925/ KG) INDEKS DOPUSZCZALNEJ PRĘDKOŚCI T (190 KM/H) INNE: MUD TERRAIN (MT) PRZEZNACZENIE: POJAZDY Z NAPĘDEM 4X4 | szt. | 5
13 | 215/60 R17 109/107TC TL OPONA LETNIA, PNEUMATYCZNA, RADIALNA, DROGOWA, BEZDĘTKOWA INDEKS NOŚNOŚCI 109/107 ( 1030/975 KG) INDEKS DOPUSZCZALNEJ PRĘDKOŚCI T (190 KM/H) INNE: WZMACNIANE PRZEZNACZENIE: POJAZDY DOSTAWCZE | szt. | 8
14 | 215/70 R15 109/107SC TL OPONA LETNIA, PNEUMATYCZNA, RADIALNA, DROGOWA, BEZDĘTKOWA INDEKS NOŚNOŚCI 109/107 ( 1030/975 KG) INDEKS DOPUSZCZALNEJ PRĘDKOŚCI S (180 KM/H) INNE: WZMACNIANE PRZEZNACZENIE: POJAZDY DOSTAWCZE | szt. | 16
15 | 215/70 R15 109/107RC TL OPONA ZIMOWA, PNEUMATYCZNA, RADIALNA, DROGOWA, BEZDĘTKOWA INDEKS NOŚNOŚCI 109/107 ( 1030/975 KG) INDEKS DOPUSZCZALNEJ PRĘDKOŚCI R (180 KM/H) INNE: WZMACNIANE PRZEZNACZENIE: POJAZDY DOSTAWCZE | szt. | 16
18 | 7.50 R16C 116N F,C,76 DB TL OPONA LETNIA, TERENOWA, PNEUMATYCZNA, RADIALNA, DROGOWA, BEZDĘTKOWA, PRZEZNACZONA DO PORUSZANIA SIĘ PO GRZĄSKIM TERENIE INDEKS NOŚNOŚCI 116 ( 1250 KG) INDEKS DOPUSZCZALNEJ PRĘDKOŚCI N (140 KM/H) INNE: WZMACNIANE ETYKIETA: F, C, 76 DB TYP: LEKKIE CIĘŻARÓWKI PRZEZNACZENIE: POJAZDY Z NAPĘDEM 4X4 | szt. | 14
19 | 8.25-20 133/131J TT OPONA DIAGONALNA CAŁOROCZNA, PNEUMATYCZNA, RADIALNA, DROGOWA, DĘTKOWA INDEKS NOŚNOŚCI 133/131 ( 2060/1950 KG) INDEKS DOPUSZCZALNEJ PRĘDKOŚCI J (100 KM/H) ILOŚĆ PRZEKŁADEK 14 WYSOKOŚĆ STOPKI OPONY NIE MNIEJ NIŻ 50 MM ŚREDNICA WEWNĘTRZNA OPONY (NAKŁADANEJ NA FELGĘ) 510 MM OPONA UNIWERSALNA NA KAŻDĄ OŚ ZASTOSOWANIE: PRZYCZEPY | szt. | 5
20 | 285/70 R19.5 145/143M 16PR M+S TL OPONA CAŁOROCZNA SZOSOWA, PNEUMATYCZNA, RADIALNA, DROGOWA, BEZDĘTKOWA INDEKS NOŚNOŚCI 145/143 ( 2900/2725 KG) INDEKS DOPUSZCZALNEJ PRĘDKOŚCI - M (130 KM/H) ILOŚĆ PRZEKŁADEK - 16 OPONA NA OŚ PROWADZĄCĄ PRZEZNACZENIE: POJAZDY CIĘŻAROWE | szt. | 6
21 | 285/70 R19.5 144/142M 16PR M+S TL OPONA CAŁOROCZNA SZOSOWA, PNEUMATYCZNA, RADIALNA, DROGOWA, BEZDĘTKOWA INDEKS NOŚNOŚCI 144/142 ( 2800/2650 KG) INDEKS DOPUSZCZALNEJ PRĘDKOŚCI M (130 KM/H) ILOŚĆ PRZEKŁADEK 16 OPONA NA OŚ NAPĘDOWĄ PRZEZNACZENIE: POJAZDY CIĘŻAROWE | szt. | 12
22 | 13 R22.5 156/151K M+S TL OPONA CAŁOROCZNA, PNEUMATYCZNA, RADIALNA, DROGOWA, BEZDĘTKOWA INDEKS NOŚNOŚCI 156/151 ( 4000/3450 KG) INDEKS DOPUSZCZALNEJ PRĘDKOŚCI K (110 KM/H) OŚ POJAZDU: NAPĘDOWA1300 PRZEZNACZENIE: POJAZDY CIĘŻAROWE 8X8 | szt. | 10
23 | 255/100 R16 126/124K M+STL OPONA CAŁOROCZNA, PNEUMATYCZNA, RADIALNA, DROGOWA, BEZDĘTKOWA INDEKS NOŚNOŚCI 126/124 ( 1700/1600 KG) INDEKS DOPUSZCZALNEJ PRĘDKOŚCI K (110 KM/H) PRZEZNACZENIE: POJAZDY CIĘŻAROWE Z NAPĘDEM 4X4 | szt. | 6
24 | 9.00R20 136/133K TT OPONA CAŁOROCZNA, PNEUMATYCZNA, RADIALNA, DROGOWA, DĘTKOWA INDEKS NOŚNOŚCI 136/133 ( 2240/2060 KG) INDEKS DOPUSZCZALNEJ PRĘDKOŚCI K (110 KM/H) OŚ POJAZDU UNIWESALNA PRZEZNACZENIE: PRZYCZEPY | szt. | 5
25 | 9.5R17,5 129/127M M+S TL OPONA CAŁOROCZNA, PNEUMATYCZNA, RADIALNA, DROGOWA, BEZDĘTKOWA INDEKS NOŚNOŚCI 129/127 ( 1850/1750 KG) INDEKS DOPUSZCZALNEJ PRĘDKOŚCI M (130 KM/H) PRZEZNACZENIE: POJAZDY CIĘŻAROWE Z NAPĘDEM 4X4 | szt. | 4
26 | 12.00-20 T45 TT PRZYSTOSOWANA DO PRACY PRZY ZMIENNYM CIŚNIENIU OPONA CAŁOROCZNA, PNEUMATYCZNA, DIAGONALNA, DROGOWA, DĘTKOWA, PRZYSTOSOWANA DO PRACY PRZY ZMIENNYM CIŚNIENIU DOPUSZCZALNA NOŚNOŚCĆ 2400 KG DOPUSZCZALNA PRĘDKOŚĆ 85 KM/H RZEŹBA BIEŻNIKA T45 OŚ POJAZDU NAPĘDOWA PRZEZNACZENIE: STAR 266 | szt. | 6
27 | 12.00-20 U34 TT PRZYSTOSOWANA DO PRACY PRZY ZMIENNYM CIŚNIENIU OPONA CAŁOROCZNA, PNEUMATYCZNA, DIAGONALNA, DROGOWA, DĘTKOWA, PRZYSTOSOWANA DO PRACY PRZY ZMIENNYM CIŚNIENIU DOPUSZCZALNA NOŚNOŚCĆ 2400 KG DOPUSZCZALNA PRĘDKOŚĆ 85 KM/H RZEŹBA BIEŻNIKA U34 OŚ POJAZDU NAPĘDOWA PRZEZNACZENIE: STAR 266 | szt. | 6
28 | 12.00R20 150/146J 18PR TT OPONA CAŁOROCZNA, PNEUMATYCZNA, RADIALNA, DROGOWA, DĘTKOWA DOPUSZCZALNA NOŚNOŚCĆ 150/146J (3350/3000 KG) DOPUSZCZALNA PRĘDKOŚĆ J (100 KM/H) ILOŚĆ PRZEKŁADEK - 18 OŚ POJAZDU UNIWERSALNA PRZEZNACZENIE: POJAZDY CIĘŻAROWE 6X6 | szt. | 10
29 | 365/80 R20 152K M+S TL OPONA CAŁOROCZNA, PNEUMATYCZNA, RADIALNA, DROGOWA, BEZDĘTKOWA, INDEKS NOŚNOŚCI 152 ( 3550 KG) INDEKS DOPUSZCZALNEJ PRĘDKOŚCI K (110 KM/H) OŚ POJAZDU UNIWERSALNA PRZEZNACZENIE: POJAZDY CIĘŻAROWE Z NAPĘDEM 4X4 | szt. | 5
30 | 375/90 R22.5 164G M+S M/T TL OPONA CAŁOROCZNA, PNEUMATYCZNA, RADIALNA, DROGOWA, BEZDĘTKOWA, INDEKS NOŚNOŚCI 164 ( 5000 KG) INDEKS DOPUSZCZALNEJ PRĘDKOŚCI G (90 KM/H) INNE: MUD TERRAIN (MT) OŚ POJAZDU NAPĘDOWA PRZEZNACZENIE: POJAZDY CIĘŻAROWE Z NAPĘDEM 6X6 | szt. | 7
31 | 385/65 R22.5 160J 20PR TL OPONA CAŁOROCZNA, PNEUMATYCZNA, RADIALNA, DROGOWA, BEZDĘTKOWA, INDEKS NOŚNOŚCI 160 ( 4500 KG) INDEKS DOPUSZCZALNEJ PRĘDKOŚCI J (100 KM/H) PRZEZNACZENIE: NACZEPY | szt. | 7
32 | 445/45 R19.5 160J M+S TL OPONA CAŁOROCZNA, PNEUMATYCZNA, RADIALNA, DROGOWA, BEZDĘTKOWA, INDEKS NOŚNOŚCI 160 ( 4500 KG) INDEKS DOPUSZCZALNEJ PRĘDKOŚCI J (100 KM/H) PRZEZNACZENIE: NACZEPY, TRANSPORT DALEKI | szt. | 10
33 | 235/75 R17.5 143/141J 16PR M+S TL OPONA CAŁOROCZNA, PNEUMATYCZNA, RADIALNA, DROGOWA, BEZDĘTKOWA INDEKS NOŚNOŚCI 143/141 (2725/2575 KG) INDEKS DOPUSZCZALNEJ PRĘDKOŚCI J (100 KM/H) ILOŚĆ PRZEKŁADEK 16 PRZEZNACZENIE: NACZEPY | szt. | 10
34 | 11.00 R20 149/145J 16PR TT OPONA CAŁOROCZNA, PNEUMATYCZNA, RADIALNA, DROGOWA, DĘTKOWA INDEKS NOŚNOŚCI 149/145 (3250/2900 KG) INDEKS DOPUSZCZALNEJ PRĘDKOŚCI J (100 KM/H) ILOŚĆ PRZEKŁADEK 16 OŚ POJAZDU UNIWERSALNA PRZEZNACZENIE: JELCZ 325 | szt. | 8
35 | DĘTKA DO OPONY 8.25-20 Z ZAWOREM V3.02.10 | szt. | 15
36 | OCHRANIACZ DĘTKI 8.25-20 (E-20) | szt. | 15
37 | DĘTKA DO OPONY 12.00-20 Z ZAWOREM V3.02.14 | szt. | 15
38 | OCHRANIACZ DĘTKI 12.00-20 (F-20) | szt. | 15
39 | DĘTKA DO OPONY 11.00-20 Z ZAWOREM V3.02.14 | szt. | 7
RAZEM:
Wartość jednostkowa zaoferowanego asortymentu nie może przekraczać 10 000 zł brutto
Uwagi: Zgodnie z rozporządzeniem WE Nr 1222/2009 opony muszą mieć etykiety.
Data Produkcji - nie wcześniej niż 12 miesięcy licząc od dnia ich dostarczenia do zamawiającego.
Zamawiajacy dopuszcza zaoferowanie opon o parametrach wyższych tj, indeks prędkości, nośności.
Dostarczone opony muszą posiadać aktualną homologację wydaną zgodnie postanowieniami regulaminu EKG ONZ nr 30 lub 54 w zależności od tego wg jakiego z regulaminów powinna być homologowana dana opona.

## Zadanie 2 OPONY QUAD
Załącznik nr 2.0 do SWZ
FORMULARZ KALKULACYJNY Zadanie nr 2- Dostawa opon do motocykli i quadów
Lp. | Przedmiot zamówienia | jm. | Ilość | Cena jednostkowa netto [zł] | Wartość netto [zł] /kol.4x kol.5/ | Stawka VAT [%] | Wartość VAT [zł] /kol.6x kol.7/ | Wartość brutto [zł] /kol.6+ kol.8/
1 | 2 | 3 | 4 | 5 | 6 | 7 | 8 | 9
1 | AT25X8-12 38J 4PR TL OPONA DIAGONALNA, BEZDĘTKOWA - TL, INDEKS PRĘDKOŚCI N (100 KM/H), INDEK NOŚNOŚCI - 38 (132KG), ILOŚĆ PRZEKŁADEK - 4, RODZAJ NAWIERZCHNI - TEREN 4x4 | szt. | 4
2 | AT25X10-12 45J 4PR TL OPONA DIAGONALNA, BEZDĘTKOWA - TL, INDEKS PRĘDKOŚCI N (100 KM/H), INDEK NOŚNOŚCI - 45 (165KG), ILOŚĆ PRZEKŁADEK - 4, RODZAJ NAWIERZCHNI - TEREN 4x4 | szt. | 2
|  |  | RAZEM: |  | 0 | x | 0 | 0
Wartośc jednostkowa zaoferowanego asortymentu nie może przekraczać 10 000 zł brutto
Data Produkcji - nie wcześniej niż 12 miesięcy licząc od dnia ich dostarczenia do zamawiającego
Zamawiajacy dopuszcza zaoferowanie opon o prametrach wyższych tj, indeks predkości, nośności, oraz przyczepności
Dostarczone opony muszą posiadać aktualną homologację wydaną zgodnie postanowieniami regulaminu EKG ONZ nr 30 lub 54 w zależności od tego wg jakiego z regulaminów powinna być homologowana dana opona.

## Zadanie nr 3 AKUMULATORY
Załącznik nr 2.0 do SWZ
FORMULARZ KALKULACYJNY Zadanie nr 3- Dostawa akumlulatorów
Lp. | Przedmiot zamówienia | jm. | Ilość | Cena jednostkowa netto [zł] | Wartość netto [zł] /kol.4x kol.5/ | Stawka VAT [%] | Wartość VAT [zł] /kol.6x kol.7/ | Wartość brutto [zł] /kol.6+ kol.8/
1 | 2 | 3 | 4 | 5 | 6 | 7 | 8 | 9
1 | 12V 8Ah 120A AGM Akumulator AGM, prąd rozruchowy min. 120A, bezobsługowy, polaryzacja L+, max. Wymiary dł.x szer.xwys: 150x87x105 mm, końcówki biegunowe 5 Przeznaczenie: Motocykl | szt. | 8
2 | 12V 8Ah 250A AGM Akumulator AGM, prąd rozruchowy min. 250A, bezobsługowy, polaryzacja L+, max. Wymiary dł.x szer.xwys: 175x87x155 mm, końcówki biegunowe 5 Przeznaczenie: Motocykl | szt. | 1
3 | 12V 9,1Ah 190A AGM Akumulator AGM, prąd rozruchowy min. 190A, bezobsługowy, polaryzacja L+, max. Wymiary dł.x szer.xwys: 150x87x93 mm, końcówki biegunowe 11 Przeznaczenie: Motocykl | szt. | 1
4 | 12V 18Ah 270A AGM Akumulator AGM, prąd rozruchowy min. 270A, bezobsługowy, polaryzacja L+, max. Wymiary dł.x szer.xwys: 175x87x153 mm, końcówki biegunowe Y4 Przeznaczenie: Quad | szt. | 5
5 | 12V 45Ah 440A Akumulator kwasowo-ołowiowy, prąd rozruchowy min. 440A, bezobsługowy, polaryzacja P+, max. Wymiary dłxszer.xwys: 207x175x175 mm | szt. | 5
6 | 12V 50Ah 480A Akumulator kwasowo-ołowiowy, prąd rozruchowy min. 480A, bezobsługowy, polaryzacja P+, max. Wymiary dłxszer.xwys: 207x175x190 mm | szt. | 2
7 | 12V 55Ah 460A Akumulator kwasowo-ołowiowy, prąd rozruchowy min. 460A, bezobsługowy, polaryzacja P+, max. Wymiary dłxszer.xwys: 242x175x190 mm | szt. | 1
8 | 12V 60Ah 600A Akumulator kwasowo-ołowiowy, prąd rozruchowy min. 600A, bezobsługowy, polaryzacja P+, max. wymiary dłxszer.xwys: 242x175x175 mm, | szt. | 5
9 | 12V 70Ah 700A EFB Akumulator wykonany w technologii EFB, prąd rozruchowy min. 700A, bezobsługowy, polaryzacja P+, max. wymiary dłxszer.xwys: 278x175x190 mm, typ mocowania B13 | szt. | 2
10 | 12V 75Ah 700A AGM Akumulator AGM, prąd rozruchowy min. 700A, bezobsługowy, polaryzacja P+, max. wymiary dłxszer.xwys: 315x175x190 mm | szt. | 1
11 | 12V 77Ah 780A Akumulator kwasowo-ołowiowy, prąd rozruchowy min. 780A, bezobsługowy, polaryzacja P+, max. wymiary dłxszer.xwys: 278x175x190 mm, typ mocowania B13 | szt. | 3
12 | 12V 80Ah 700A Akumulator kwasowo-ołowiowy, prąd rozruchowy min. 700A, bezobsługowy, polaryzacja P+, max. wymiary dłxszer.xwys: 315x175x175 mm, typ mocowania B13 | szt. | 2
13 | 12V 80Ah 800A AGM Akumulator AGM, prąd rozruchowy min. 800A, bezobsługowy, polaryzacja P+, max. wymiary: 315x175x190 mm, typ mocowania B13 | szt. | 4
14 | 12V 92Ah 720A Akumulator kwasowo-ołowiowy, prąd rozruchowy min. 720A, bezobsługowy, polaryzacja P+, max. wymiary: 353x175x190 mm, typ mocowania B13 | szt. | 5
15 | 12V 95Ah 800A Akumulator kwasowo-ołowiowy, prąd rozruchowy min. 800A, bezobsługowy, polaryzacja P+, max. wymiary: 353x175x190 mm, typ mocowania B13 | szt. | 5
16 | 12V 95Ah 800A Akumulator kwasowo-ołowiowy, prąd rozruchowy min. 800A, bezobsługowy, polaryzacja L+, max. wymiary: 353x175x190 mm, typ mocowania B13 | szt. | 1
17 | 12V 92Ah 850A AGM AkumulatorAGM, prąd rozruchowy min. 850A, bezobsługowy, polaryzacja P+, max. wymiary: 353x175x190 mm, typ mocowania B13 | szt. | 6
18 | 12V 100Ah 900A Akumulator kwasowo-ołowiowy, prąd rozruchowy min. 900A, bezobsługowy, polaryzacja P+, max. wymiary: 353x175x190 mm, typ mocowania B00 | szt. | 3
19 | 12V 110Ah 750A Akumulator kwasowo-ołowiowy, prąd rozruchowy min. 750A, bezobsługowy, polaryzacja P+, max. wymiary: 353x175x240 mm, typ mocowania B03, wymagany jest akumulator z słupkami wystającymi ponad górną krawędź obudowy | szt. | 1
20 | 12V 110Ah 800A Akumulator kwasowo-ołowiowy, prąd rozruchowy min. 800A, bezobsługowy, polaryzacja P+, max. wymiary: 350x175x240 mm, typ mocowania B13 | szt. | 5
21 | 12V 110Ah 900A Akumulator kwasowo-ołowiowy, prąd rozruchowy min. 900A, bezobsługowy, polaryzacja P+, max. wymiary: 350x170x190 mm, typ mocowania B00 | szt. | 2
22 | 12V 120Ah 950A Akumulator kwasowo-ołowiowy, prąd rozruchowy min. 950A, bezobsługowy, polaryzacja P+, max. wymiary: 350x177x235 mm, typ mocowania B01 | szt. | 5
23 | 12V 120-125Ah 900A Akumulator kwasowo-ołowiowy, prąd rozruchowy min. 900A, bezobsługowy, polaryzacja L+, max. wymiary: 513x189x223 mm, położenie biegunów 3 | szt. | 5
24 | 12V 130Ah 680A Akumulator kwasowo-ołowiowy, prąd rozruchowy min. 680A, bezobsługowy, polaryzacja L+, max. wymiary: 514x218x208 mm, położenie biegunów 3, typ mocowania B00 | szt. | 5
25 | 12V 135Ah 800A Akumulator kwasowo-ołowiowy, prąd rozruchowy min. 800A, bezobsługowy, polaryzacja L+, max. wymiary: 480x190x210 mm, położenie biegunów 3, typ mocowania B00 Przeznaczenie: IVECO EUROCARGO | szt. | 4
26 | 12V 135Ah 1000A Akumulator kwasowo-ołowiowy, prąd rozruchowy min. 1000A, bezobsługowy, polaryzacja L+, max. wymiary: 514x175x210 mm, położenie biegunów 3 | szt. | 4
27 | 12V 170Ah 950A Akumulator kwasowo-ołowiowy, prąd rozruchowy min. 950A, bezobsługowy, polaryzacja L+, max. wymiary: 513x223x223 mm, położenie biegunów 3, typ mocowania B00 | szt. | 4
28 | 12V 175-180Ah 1000A Akumulator kwasowo-ołowiowy, prąd rozruchowy min. 1000A, bezobsługowy, polaryzacja L+, max. wymiary: 513x223x223 mm, położenie biegunów 3, typ mocowania B13 | szt. | 2
29 | 12V 205Ah 1150A Akumulator kwasowo-ołowiowy, prąd rozruchowy min. 1150A, bezobsługowy, polaryzacja L+, max. wymiary: 513x222x218 mm, położenie biegunów 3, typ mocowania B00 | szt. | 4
30 | 12V 205Ah 1250A Akumulator kwasowo-ołowiowy, prąd rozruchowy min. 1250A, bezobsługowy, polaryzacja L+, max. wymiary: 513x222x218 mm, położenie biegunów 3, typ mocowania B00 | szt. | 4
31 | 12V 225Ah 1300A Akumulator kwasowo-ołowiowy, prąd rozruchowy min. 1300A, bezobsługowy, polaryzacja L+, max. wymiary: 518x273x237 mm, położenie biegunów 3, typ mocowania B13 | szt. | 4
RAZEM:
Wartośc jednostkowa zaoferowanego asortymentu nie może przekraczać 10 000 zł brutto
Data Produkcji - nie wcześniej niż 6 miesięcy licząc od dnia ich dostarczenia do zamawiającego
Uwaga: Zamawiający nie zwraca zużytych akumulatorów.