## Sheet1
Lp. | Nr | STWiOR | Podstawa | Opis robót | Ilość | J.m.
1 |  |  | Kosztorys | BUDOWA ZJAZDU PUBLICZNEGO Z DROGI GMINNEJ UL. POWSTANIA STYCZNIOWEGO DZIAŁKA NR 776/11 NA DZIAŁKĘ NR 724/46 W WIELICZCE
2 | 1 |  | Element | Odtworzenie trasu i punktów wysokościowych
3 | 1.1 |  | Kalkulacja indywidualna | obsługa geodezyjna inwetycji | 1 | kpl
4 | 2 |  | Element | Rozbiórka elementów dróg
5 | 2.1 |  | Kalkulacja indywidualna | odkopanie i demontaż tymczasowego przepustu rurowego Fi50 mm wykonanego na czas robót | 5 | mb
6 | 3 |  | Element | Wykopy w gruntach nieskalistych
7 | 3.1 |  | KNNR 1/202/4 | mechaniczne wykonanie wykopów z załadunkiem urobku na środki transortowe i wywieziienie z terenu budowoy miejsce spełniające wymagania przepisów o gospodarce odpadamI na odległość 5 km; | 90.3 | m3
10 | 4 |  | Element | Nasypy
11 | 4.1 |  | KNNR 1/402/1 (1); KNNR 1/206/4 (3); Kalkulacja indywidualna | formowanie i zagęszczanie nasypów łącznie z rozścieleniem ziemi urodzajnej pod trawnikz gruntu dostarczonego środkami transportu, grunt kategorii I-II z kosztami pozyskania gruntu bezwględnie nadającego się na nasyp | 20.2 | m3
15 | 5 |  | Element | Przepusty pod zjazdami
16 | 5.1 |  | KNR 911/201/2 | ułożenie geowłókniny separacyjnej o gramaturze min 100g/m2, układana sposobem ręcznym | 118.3 | m2
17 | 5.2 |  | KNKRB 6/602/6 | wykonanie ławy z betonu cementowego klasy C12/15 grubości 20 cm | 3 | m3
18 | 5.3 |  | KNNR 11/501/5 | wykonanie podłoży z kruszyw naturalnych dowiezionych, piasku, grubości 10 cm | 1.4 | m3
19 | 5.4 |  | Kalkulacja indywidualna | montaz części przelotowych przepustu z rur dwuściennych PP DN600 mm SN10 kielichowych łączonych na uszczelkę | 13 | m
20 | 5.5 |  | KNR 233/606/1 (1) | wykonanie ścianek czołowych wlotu przepustu z betonu klasy C25/30 W8 zbrojonego siatkami z pretów stalowych Fi 12 mm ze stali klasy AIIINo oczkach 15x15 cm | 1.65 | m3
21 | 5.6 |  | KNR 233/606/1 (1) | wykonanie ścianek czołowych wylotu przepustu z betonu klasy C25/30 W8 zbrojonego siatkami z pretów stalowych Fi 12 mm ze stali klasy AIIINo oczkach 15x15 cm | 1.55 | m3
22 | 5.7 |  | KNNR 11/501/5 | wykonanie obsypki z kruszyw naturalnych dowiezionych, piasku, grubości 10 cm | 3 | m3
23 | 5.8 |  | KNNR 1/214/2 (1) | uzupełnienie brakujacego gruntu materiałem niewysadzinowym po wykonaniu wykopu pod przepust warstwami z kruszywa naturalnego pospółki | 5.5 | m3
24 | 6 |  | Element | Zabezpieczenie sieci teletechnicznej
25 | 6.1 |  | KNR 501/106/1 | zabezpieczenie istniejącej sieci teletechnicznej rurami ochronnymi dwudzielonymi typu RHDPE-D 110 mm z robotami ziemi niezbędnymi do wykonania zakresu robót w gruncie kat III | 6.6 | m
26 | 6.2 |  | KNR 510/301/2 analogia <KNR 510/301/2> | obsypanie warstwą kruszywa naturalnego, piasku, w miejscu zabezpieczenia sieci teletechnicznej | 6.6 | m
27 | 7 |  | Element | Konstrukcja zjazdu
28 | 7.1 |  | KNR 231/114/5; KNR 231/114/6 | wykonanie podbudowy z kruszywa łamanego 0/63 mm, stabilizowanego mechanicznie warstwami po 25 cm, grubości 50 cm | 60.8 | m2
31 | 7.2 |  | KNR 231/105/1 | wykonanie warstwy wyrównawczej z kruszywa naturalnego, piasku stabilizowanego mechanicznie, grubości 3 cm | 16.66 | m2
32 | 7.3 |  | KNR 233/210/1 (1) analogia <KNR 233/210/1 (1)> | betonowanie płyty żelbetowej odciążającej betonek klasy C30/37 grubości 15 cm, dylatowanego | 2.1 | m3
33 | 7.4 |  | KNR 233/208/1 (1) analogia <KNR 233/208/1 (1)> | montaz zbrojenia siatka z prętówFi 1200 o oczkach 15x15 cm górą i dołem ze stali klasy AIIIN - przyjęto 190,0 kg/m3 | 0.437 | t
34 | 7.5 |  | KNR 231/114/7; KNR 231/114/8 | wykonanie podbudowy z kruszywa łamanego 0/31,5 mm, stabilizowanego mechanicznie, grubości 15 cm | 44.667 | m2
37 | 7.6 |  | KNR 231/9920/4 | ułożenie nawierzchni z brukowej kostki betonowej wiboprasowanej typu "BEHATON" grubości 8 cm, koloru szarego na podsypce cementowo-piaskowej 1:4 grubości 3 cm | 57.9 | m2
38 | 8 |  | Element | Elementy ulic
39 | 8.1 |  | KNR 231/403/5; KNR 231/402/3 | ustawienie oporników betonowych wibroprasownych 12x25·cm na podsypce cementowo-piaskowej 1:4 grubości 3 cm; wykonanie ławy zwykłej z betonu cementowego klasy C12/15 opornik wtopiony, odsłonięcie 0cm | 18 | m
42 | 8.2 |  | KNR 231/403/3; KNR 231/402/4 | ustawienie krawężników betonowych wibroprasowanych 15x30·cm na podsypce cementowo-piaskowej 1:4 grubości 3 cm; wykonanie ławy z oporem z betonu cementowego klasy C12/15 | 26 | m
45 | 9 |  | Element | roboty wykończeniowe
46 | 9.1 |  | Kalkulacja indywidualna | wykonanie utwardzenia przed murkami czołowymi z pospółki grubości 20 cm wykonaym ręcznie | 0.1 | m3
47 | 9.2 |  | KNR 231/107/2 analogia <KNR 231/107/2> | uzupełnienie poboczy gruntowych materiałem niewysadzinowym, pospółką o grubości zmiennej, stabilizowaną mechanicznie | 3.2 | m3
48 | 9.3 |  | KNR 231/204/1; KNR 231/204/2 | wykonanie poboczy gruntowych z kruszywa 0/31,5 mm, stabilizowanego mechaniczniegrubości 15 cm | 20 | m2
51 | 9.4 |  | Kalkulacja indywidualna | odtworzenie istniejącej zieleni zniszczonej w związku z prowadzonymi pracani oraz obsianie nasypów | 1 | kpl