## 5.4 Elektryka
Załącznik nr 5.4
____________
Nazwa (firma)
i adres Wykonawcy
Wyceniony Przedmiar Robót
"Rozbudowa przejścia przez m. Drawno w ciągu drogi wojewódzkiej nr 175"
BRANŻA ELEKTRYCZNA
Nr poz. | SST | Opis robót | Jednostka |  | Cena jednostkowa | Wartość netto
|  |  | Jm | Ilość
1 | 2 | 3 | 4 | 5 | 6 | 7
01.03.02. |  | PRZEBUDOWA KABLOWYCH LINII ENERGETYCZNYCH
I |  | SIECI KABLOWE SN 15kV - LIKWIDACJA KOLIZJI SIECI SN 15kV Z PLANOWANĄ BUDOWĄ DROGI
1. |  | Montaż w rowie kablowym muf kablowych przejściowych średniego napięcia 12/20kV typu CHMP(H)SV3-1 24kV 50-150/PL. Wykonanie wykopu i montaż muf na podsypce piaskowej na głębokości min. 1,0m. Zasypanie muf nasypką piaskową. Podsypka i nasypka piaskowa o grubości warstwy 10,0 cm. Układanie foli do znakowania tras kablowych koloru czerwonego. Zasypanie wykopu materiałem zasypowym wraz z zagęszczeniem. | kpl. | 6
2. |  | Ręczne układanie kabla średniego napięcia 15kV typu 3 x XRUHAKXS 1x150RMC/25mm2 12/20kV w rowie kablowym. Wykonanie wykopu i ułożenie kabla średniego napięcia 15kV na podsypce piaskowej na głębokości min. 1,0m. Zasypanie kabla nasypką piaskową. Podsypka i nasypka piaskowa o grubości warstwy 10,0 cm. Układanie foli do znakowania tras kablowych koloru czerwonego. Zasypanie wykopu materiałem zasypowym wraz z zagęszczeniem. | m | 357
3. |  | Układanie rur ochronnych z PHDE o średnicy do 140 mm w wykopie. Układanie rur ochronnych DVK160 w rowie kablowym. | m | 20
4. |  | Układanie rur ochronnych z PHDE o średnicy do 140 mm w wykopie. Układanie rur ochronnych SRS160 w rowie kablowym wraz z robotami ziemnymi | m | 32
5. |  | Układanie rur ochronnych dwudzielnych PHDE o średnicy do 140 mm w wykopie. Układanie rur ochronnych A160PS w rowie kablowym | m | 14
6. |  | Układanie kabla średniego napięcia 15kV typu 3 x XRUHAKXS 1x150RMC/25mm2 12/20kV w rurach ochronnych DVK160 i SRS160. Wykonanie wykopu i ułożenie kabla średniego napięcia 15kV w rurach ochronnych DVK160 i SRS160 na podsypce piaskowej na głębokości min. 1,0m. Montaż dławnic czopowych / gniazdowych wkładów uszczelniający typu EK 186/160.Zasypanie kabla nasypką piaskową. Podsypka i nasypka piaskowa o grubości warstwy 10,0 cm. Układanie foli do znakowania tras kablowych koloru czerwonego. Zasypanie wykopu materiałem zasypowym wraz z zagęszczeniem. | m | 156
7. |  | Układanie istniejących kabli średniego napięcia 15kV w rurach dwudzielnych A160PS. Wykonanie wykopu i ułożenie kabla średniego napięcia 15kV w rurach ochronnych A160PS na podsypce piaskowej na głębokości min. 1,0m. Montaż dławnic czopowych / gniazdowych wkładów uszczelniający typu EK 186/160.Zasypanie kabla nasypką piaskową. Podsypka i nasypka piaskowa o grubości warstwy 10,0 cm. Układanie foli do znakowania tras kablowych koloru czerwonego. Zasypanie wykopu materiałem zasypowym wraz z zagęszczeniem | m | 32
8. |  | Badanie odcinków linii kablowych do 15 kV. Badanie odcinków kablowych typu 3 x XRUHAKXS 1x150RMC/25mm2 12/20kV. | odc. | 9
9. |  | Regulacja szafek ZK | szt | 5
RAZEM NETTO: | [5 empty] | 0
Uwaga! Należy sporządzić i podpisać zgodnie z Rozporządzeniem Prezesa Rady Ministrów z dnia 30 grudnia 2020 r. w sprawie sposobu sporządzania i przekazywania informacji oraz wymagań technicznych dla dokumentów elektronicznych oraz środków komunikacji elektronicznej w postępowaniu o udzielenie zamówienia publicznego lub konkursie.