## całość
PRZEDMIAR ROBÓT
Remont nawierzchni chodnika na ul. Niezłomnych na odcinku od ul. Kosynierów Miłosławskich do ulicy bocznej (przy nr 38)
Lp.	Wyszczególnienie robót	j.m.	Ilość	Cena jedn [zł]	Wartość robót [zł]
1	Rozbiórka krawężników betonowych 15x30 cm	m	128,3
2	Rozbiórka krawężników betonowych 15x22 cm (najazdowe)	m	53,7
3	Rozbiórka nawierzchni chodników z płytek chodnikowych 35x35	m²	134,72
4	Rozbiórka nawierzchni zjazdów z kostki betonowej gr. 8 cm	m²	91,29
5	Roboty ziemne wykonywane koparkami, z transportem urobku samochodami samowyładowczymi, grunt kat. III (utylizacja materiału po stronie Wykonawcy) -chodniki (*0,15)	m³	20,21
6	Roboty ziemne wykonywane koparkami, z transportem urobku samochodami samowyładowczymi, grunt kat. III (utylizacja materiału po stronie Wykonawcy) -zjazdy (*0,30)	m³	27,39
7	Profilowanie i zagęszczenie podłoża pod warstwy konstrukcyjne - chodniki	m²	134,72
8	Profilowanie i zagęszczenie podłoża pod warstwy konstrukcyjne – zjazdy	m²	91,29
9	Wykonanie ławy z oporem z betonu C12/15 pod krawężniki wystające i najazdowe (*0,082)	m³	14,924
10	Wykonanie ławy z oporem z betonu C12/15 pod obrzeża (*0,039)	m³	5,00
11	Wykonanie ławy betonowej pod ścieki z betonu C12/15 (*0,06)	m³	10,92
12	Wykonanie krawężnika betonowego najazdowego 15x22 cm na podsypce c-p 1:4 gr. 5 cm	m	182,00
13	Wykonanie ścieku przykrawężnikowego z kostki betonowej 8 cm na podsypce c-p 1:4 gr. 3 cm wraz z wyrównaniem krawędzi jezdni (cięcie piłą nawierzchni bitumicznej)	m	182,00
14	Wykonanie opornika betonowego 8x20 cm na podsypce c-p 1:4 gr. 3 cm	m	128,3
15	Wykonanie warstwy mrozoochronnej z mieszanki związanej spoiwem hydraulicznym – cementem klasy C1,5/2 (Rm=2,5 MPa) – mieszanki z wytwórni gr. 10 cm (chodniki, zjazdy)	m³	13,47
16	Wykonanie podbudowy zasadniczej z mieszanki niezwiązanej stabilizowanej mechanicznie 0/31,5mm gr 15 cm z kruszywem C 90/3 o wskaźniku nośności CBR>60^% (zjazdy)	m²	91,29
17	Wykonanie warstwy ścieralnej z kostki betonowej fazowanej czerwonej gr. 8 cm na podsypce c-p 1:4 gr 3 cm (zjazdy)	m²	91,29
18	Wykonanie warstwy ścieralnej z kostki betonowej fazowanej szarej gr. 8 cm na podsypce c-p 1:4 gr 3 cm (chodniki)	m²	134,72
19	Regulacja wysokościowa pokryw studzienek kanalizacji telekom	szt	7
20	Regulacja wysokościowa wpustów ulicznych	szt.	4
21	Wykonanie projektu tymczasowej organizacji ruchu	szt	1
				Suma netto
				VAT
				Suma brutto