## materiały budowlane
Załącznik nr 2 – Specyfikacja asortymentowo-cenowa
Postępowanie nr KA-DZP.362.2.50.2021
MATERIAŁY POSADZKARSKIE
lp. | Opis przedmiotu zamówienia | Jednostka miary | Ilości | Cena jednostkowa netto [zł] | Wartość netto [zł] | Stawka podatku VAT (%) | Kwota podatku VAT (zł) | Wartość brutto [zł]
1 | cementowa wylewka samopoziomująca w zakresie od 1 do 10 mm pod wykładziny, parkiet czas schnięcia umożliwiający ruch pieszych po podłożu po najpóźniej 2 godz.;czas oczekiwania przed ułożeniem wykładziny po max 12 godzinach, czas oczekiwania przed ułożeniem posadzki drewnianej po max 24 godzinach; Twardość Brinella po 28 dniach na poziomie 100HB; bezskurczowa; spełnia normy GISCODE ZP1; spełnia normy EMICODE EC1; wytrzymałość na ściskanie ≥ 25 Mpa | kg | 4125 |  | 0 | 23% | 0 | 0
2 | płyn gruntujący wolny od rozpuszczalników; szybkoschnący, zależnie od podłoża max 2 godz; ydajność: nie więcej niż 150 ml/m2; przystosowane pod meble na rolkach; bezskurczowa; spełnia normy GISCODE ZP1; spełnia normy EMICODE EC1; wytrzymałość na ściskanie ≥ 25 Mpa | kg | 100 |  | 0 | 23% | 0 | 0
3 | klej do wykładzin PCV i dywanowych przystosowany do mebli na rolkach; czas schnięcia umożliwiający spawanie wykładziny i ruch pieszy po 24 godz. lub szybciej; posiadający właściwości aseptyczne; spełniający normy GISCODE D1 | kg | 300 |  | 0 | 23% | 0 | 0
4 | klej do wykładzin PCV ściennych posiadający właściwości aseptyczne; spełniający normy GISCODE D1; maksymalny czas schnięcia do 72h | kg | 40 |  | 0 | 23% | 0 | 0
5 | masa naprawcza ruch pieszy po podłożu możliwy po ok. 30 min od położenia masy; czas schnięcia umożliwiający klejenie wykładzin po maksymalnie 90 minutach; przystosowana do mebli na rolkach; spełnia normy GISCODE ZP1 | kg | 300 |  | 0 | 23% | 0 | 0
6 | wykładzina podłogowa homogeniczna bezkierunkowa klasa użytkowa przemysłowa 43; grubość całkowita 2 mm; warstwa użytkowa 2mm; masa całkowita ~ 2900 g/m2; zabezpieczenie poliuretanowe minimum PUR; klasa ścieralności T; nacisk punktowy - odporna; krzesła na rolkach - odporna; odporność chemiczna wg EN 423 - dobra lub wyższa; odporna na rozwój grzybów i bakterii; szer. rolki 2m dł.≥ 20m | m2 | 400 |  | 0 | 23% | 0 | 0
7 | sznur do wykładziny | mb | 400 |  | 0 | 23% | 0 | 0
8 | wykładzina dywanowa wykładzina dywanowa poliamid 100 %; gramatura runa ≥ 500 gr/m2; odporność na krzesła na kółka; trudnopalność; antyelektrostatyczność - tak; natężenie ruchu średnie - klasa użytkowa 32 | m2 | 120 |  | 0 | 23% | 0 | 0
9 | wykładzina podłogowa pcv szerokość rolki 2 m; klasa ścieralności T; grubość całkowita 2 mm; warstwa ścieralna ≥ 0,7 mm; odporność na krzesła na kółka; natężenie ruchu co najmniej wysokie - klasa użytkowa od 33/42 ; zabezpieczenie powierzchni PUR | m2 | 100 |  | 0 | 23% | 0 | 0
10 | wykładzina ścienna pcv szerokość rolki 2 m; grubość całkowita ~ 0,9 mm; masa całkowita 1500 g/ m2; zabezpieczona przed drobnoustrojami, odporna na rozwój grzybów | m2 | 25 |  | 0 | 23% | 0 | 0
11 | panel podłogowy Dąb klasa ścieralności AC4 lub wyższa; gr. panela 12 mm ± 2 mm; fuga V nie wymagana | m2 | 400 |  | 0 | 23% | 0 | 0
12 | listwa przypodłogowa PCV kolor dopasowany do paneli | mb | 400 |  | 0 | 23% | 0 | 0
13 | profile do listew przypodłogowych PCV kolor dopasowany do listew | szt | 1000 |  | 0 | 23% | 0 | 0
14 | podkład pod panel ≠ 4 mm polistyren XPE, izolacja akustyczna ≥ 18 Db | m2 | 300 |  | 0 | 23% | 0 | 0
15 | podkład pod panel ≠ 7 mm polistyren XPE, izolacja akustyczna ≥ 18 Db | m2 | 100 |  | 0 | 23% | 0 | 0
Suma |  |  |  |  | 0 | xxxxxxxxxx | 0 | 0
| Miejscowość, data | czytelny podpis lub podpis nieczytelny wraz z imienną pieczątką podpisującego w przypadku oferty składanej w formie skanu