## Buczyna dz.145-15...
Przedmiar robót dla wykonania przebudowy drogi wewnętrznej dz. nr.145/3-145/15 w miejscowości Buczyna.
Lp. | Rodzaj robót | Jm. | Ilość | Cena jedn. Netto | Wartość netto
1. | Usuniecie z rowu i poboczy liści, samosiejek, krzewów, karczowanie z wywozem do 3km | m2 | 1000 | 0 | 0
2. | Roboty ziemne, korytowanie ,wymiana uszkodzonej podbudowy,korytowanie poboczy gr.55cm -40% materiału pozostawiona na odkład, pozostały materiał -wywóz na odl. do 3km 5x(3,2x8)+500x2x0,55 128+1000 D-04.01.01 | m3 | 620.4 | 0 | 0
3. | Dolna warstwa podbudowy tłuczeń kamienny stabilizowany cementem z dowozu 2,5-5Mg gr30cm D-04.04.00, 04.04.02 | m2 | 1128 | 0 | 0
4. | Dolna warstwa podbudowy z tłucznia kamiennego 0-63mm gr.15cm D-04.04.00, D-04.04.02 | m2 | 1128 | 0 | 0
5. | Górna warstwa podbudowy z tłucznia kamiennego 0-31,5mm gr.10cm wykonana przy użyciu rozściełacza D-04.04.00, D-04.04.02 | m2 | 1128 | 0 | 0
6. | Oczyszczenie, i skropienie nawierzchni emulsją asfaltową w ilości 0,5kg/m2 500x3,2 D-04.03.01 | m2 | 1600 | 0 | 0
7. | Siatka przeciwspękaniowa dyblowana do podłoża 120/120 D-05.03.26a. | m2 | 800 | 0 | 0
8. | Nawierzchnia z masy mineralno asfaltowej w-wa wiążąca AC16W gr 5cm D-05. 03.05b | m2 | 1600 | 0 | 0
9. | Skropienie nawierzchni emulsją asfaltową w ilości 0,5kg/m2 D-04.03.01 | m2 | 1600 | 0 | 0
10. | Nawierzchnia z masy mineralno asfaltowej AC11S 4cm w-wa ścieralna D-04.03.01 | m2 | 1600 | 0 | 0
11. | Uzupełnienie poboczy tłuczniem kamiennym 0-31,5mm, gr 10cm D-06.03.01a | m2 | 1000 | 0 | 0
12. | Odtworzenie uszkodzonych rowów, profilowanie dna i skarp. D-06- 04-01 | m | 500 | 0 | 0
13. | Umocnienie dna rowu głazami kamiennymi fr.250-500mm – szczeliny wypełniane betonem .D-06- 04-01 | m | 210 | 0 | 0
14. | Formowanie nasypów ziemnych poza poboczem drogi D-04.01.01 | m3 | 120 | 0 | 0
Wartość robót bez podatku Vat |  | 0 |  |  | 0
Podatek Vat |  | 0 |  |  | 0
Ogółem wartość robót |  | 0 |  |  | 0
Sporządzono:

## Zawada dz. 20-9
Przedmiar robót dla wykonania przebudowy drogi wewnętrznej dz. Nr. 20/9 w miejscowości Zawada
Lp. | Rodzaj robót | Jm. | Ilość | Cena jedn. Netto | Wartość netto
1. | Roboty ziemne, korytowanie poboczy gr. 55Cm – wywóz materiału na odl. do 3km 72x2+22x2x0,55 D-04.01.01 | m3 | 103.4 | 0 | 0
2. | Dolna warstwa podbudowy z tłucznia kamiennego, 60-120mm gr. 30 cm D-04.04.00, D-04.04.02 | m2 | 188 | 0 | 0
3. | Dolna warstwa podbudowy z tłucznia kamiennego 0-63mm gr.15cm D-04.04.00, D-04.04.02 | m2 | 188 | 0 | 0
4. | Górna warstwa podbudowy z tłucznia kamiennego 0-31,5mm gr.10cm wykonana przy użyciu rozściełacza 72x5+22x5 D-04.04.00, D-04.04.02 | m2 | 470 | 0 | 0
5. | Nawierzchnia z masy mineralno asfaltowej w-wa wiążąca AC16W gr 5cm 72x4+22x3,5 D-05. 03.05b | m2 | 365 | 0 | 0
6. | Skropienie nawierzchni emulsją asfaltową w ilości 0,5kg/m2 D-04.03.01 | m2 | 365 | 0 | 0
7. | Nawierzchnia z masy mineralno asfaltowej AC11S 4cm w-wa ścieralna D-05. 03.05a | m2 | 365 | 0 | 0
8. | Uzupełnienie poboczy tłuczniem kamiennym 0-31,5mm, gr 12cm D-06.03.01a | m2 | 120 | 0 | 0
9. | Regulacja wysokościowa kanalizacyjnych studzienek teleskopowych D-00.00.00 | szt. | 2 | 0 | 0
10. | Umocnienie rowu korytkami betonowymi 40x25x50 ułożonych na podbudowie z kruszywa i ławie betonowej z obustronnym oporem. D-06.04.01 | m | 72 | 0 | 0
11. | Montaż odwodnienia liniowego typ ciężki 5+6 na ławie betonowej z obustronnym oporem. D-06.04.01 | m | 11 | 0 | 0
Wartość robót bez podatku Vat |  | 0 |  |  | 0
Podatek Vat |  | 0 |  |  | 0
Ogółem wartość robót |  | 0 |  |  | 0
Sporządzono:

## Pogwizdów dz.716-16, 716-15
Przedmiar robót dla wykonania przebudowy drogi wewnętrznej dz. nr.716/16, 716/15 w miejscowości Pogwizdów.
Lp. | Rodzaj robót | Jm. | Ilość | Cena jedn. netto | Wartość netto
1. | Roboty ziemne, korytowanie podbudowy gr. 55cm - 20% materiału pozostawiona na odkład, pozostały materiał wywóz na odl. do 3km 230x3,5x0,55 D-04.01.01 | m³ | 442.75 | 0 | 0
2. | Dolna warstwa podbudowy z tłuczeń kamienny stabilizowany cementem, z dowozu 2,5-5 Mg gr. 30Cm D-04.04.00, D-04.04.02 | m2 | 805 | 0 | 0
3. | Dolna warstwa podbudowy z tłucznia kamiennego 0-63mm gr.15cm D-04.04.00, D-04.04.02 | m2 | 805 | 0 | 0
4. | Górna warstwa podbudowy z tłucznia kamiennego 0-31,5mm gr. 10cm wykonana przy użyciu rozściełacza D-04.04.00, D-04.04.02 | m2 | 805 | 0 | 0
5. | Nawierzchnia z masy mineralno asfaltowej AC16W 5cm w-wa wiążąca 230x3+20 D-05. 03.05b | m2 | 710 | 0 | 0
6. | Skropienie nawierzchni emulsją asfaltową w ilości 0,5kg/m2 D-04.03.01 | m2 | 710 | 0 | 0
7. | Nawierzchnia z masy mineralno asfaltowej AC11S 6cm w-wa ścieralna D-05. 03.05a | m2 | 710 | 0 | 0
8. | Demontaż uszkodzonych przepustów fi400mm-2szt. montaż rur PVC SN8 fi 500 – 6mx2, na podbudowie z kruszywa, zasypanie przepustów drobnym tłuczniem kamiennym. D-03.00.00 | kompl. | 2 | 0 | 0
9. | Żelbetowe ścianki czołowe przepustów- szt 4 D-03-00-00 | szt. | 4 | 0 | 0
10. | Umocnienie dna i skarp rowu ażurami betonowymi 60x40x10 posadowione na ławie betonowej(beton B30), otwory uzupełnione betonem, mocowane do podłoża- przy wlotach i wylotach z przepustów D-06.04.01 | m2 | 16 | 0 | 0
11. | Uzupełnienie poboczy tłuczniem kamiennym 0-31,5mm, gr 12m D-06.03.01a | m2 | 180 | 0 | 0
12. | Formowanie nasypów ziemnych poza poboczem drogi, plantowanie D-04.01.01 | m³ | 30 | 0 | 0
13. | Regulacja wysokościowa kanalizacyjnych studzienek teleskopowych D-00.00.00 | szt. | 3 | 0 | 0
12.
Wartość robót bez podatku Vat |  | 0
Podatek Vat |  | 0
Ogółem wartość robót |  | 0
Sporządzono:
`

## Pogwizdów dz. 526-8
Przedmiar robót dla wykonania przebudowy drogi wewnętrznej dz.526/8 w msc. Pogwizdów.
Lp. | Rodzaj robót | Jm. | Ilość | Cena jedn. netto | Wartość netto
1 | Roboty ziemne, korytowanie podbudowy gr. 55cm - 30% materiału pozostawiona na odkład, pozostały materiał – wywóz na odl. do 3km 70x4,5+15x0,55 D-04.01.01 | m3 | 181.5 | 0 | 0
2. | Dolna warstwa podbudowy z tłuczeń kamienny stabilizowany cementem, z dowozu 2,5-5 Mg gr. 30Cm D-04.04.00, D-04.04.02 | m2 | 330 | 0 | 0
3. | Dolna warstwa podbudowy z tłucznia kamiennego 0-63mm gr.15cm D-04.04.00, D-04.04.02 | m2 | 330 | 0 | 0
4. | Górna warstwa podbudowy z tłucznia kamiennego 0-31,5mm gr. 10cm wykonana przy użyciu rozściełacza D-04.04.00, D-04.04.02 | m2 | 330 | 0 | 0
5. | Nawierzchnia z masy mineralno asfaltowej AC16W 5cm w-wa wiążąca 70x3,5+15 D-05. 03.05b | m2 | 260 | 0 | 0
6. | Skropienie nawierzchni emulsją asfaltową w ilości 0,5kg/m2 D-04.03.01 | m2 | 260 | 0 | 0
7. | Nawierzchnia z masy mineralno asfaltowej AC11S 6cm w-wa ścieralna D-05. 03.05a | m2 | 260 | 0 | 0
8. | Demontaż uszkodzonego przepustu fi400mm dł.5m, - montaż rur PVC SN8 fi 500 – 12m, na podbudowie z kruszywa, zasypanie przepustu drobnym tłuczniem kamiennym. D-03.00.00 | kompl. | 1 | 0 | 0
9. | Żelbetowa ścianka czołowa na wlocie do przepustu D-03-00-00 | szt. | 1 | 0 | 0
10. | Wykonanie rowu ziemnego pod ułożenie koryt D-06.04.01 | m | 45 | 0 | 0
11. | Umocnienie rowu korytkami betonowymi 40x25x50 ułożonych na podbudowie z kruszywa i ławie betonowej z obustronnym oporem D-06.04.01 | m | 45 | 0 | 0
12. | Montaż płyt ażurowych 60x40x10 posadowionych na ławie betonowej otwory wypełnione betonem, mocowane do podłoża D-06.04.01 | m2 | 32 | 0 | 0
13. | Uzupełnienie poboczy tłuczniem kamiennym 0-31,5mm, gr 12m D-06.03.01a | m2 | 70 | 0 | 0
14. | Formowanie nasypów ziemnych poza poboczem drogi, plantowanie D-04.01.01 | m3 | 20 | 0 | 0
15. | Regulacja wysokościowa kanalizacyjnych studni rewizyjnych D-00.00.00 | szt. | 2 | 0 | 0
Wartość robót bez podatku Vat |  | 0
Podatek Vat |  | 0
Ogółem wartość robót |  | 0
Sporządzono:

## Przepust P2
PRZEDMIAR
Przebudowa przepustu drogowego zlokalizowanego w ciągu gminnej drogi wewnętrznej w km 0+018, wraz z wykonaniem umocnień dna i skarp potoku Zawadka w km 1+434-1+437 i 1+443-1+446 na dz. nr 418/2, 518/4, 527/2 w msc. Pogwizdów - PRZEPUST P-2
Nr poz. | Podstawa | Opis robót | Jm | Ilość | Kwota | Wartość
1 | 2 | 3 | 4 | 5
1. Demontaż warstwy konstrukcyjnej nad przepustem w zakresie objętym projektem
|  | 1.1 Roboty pomiarowe |  |  |  | 0
1 |  | Roboty pomiarowe przy liniowych robotach ziemnych - trasa dróg w terenie pagórkowatym lub podgórskim D-00-00-00 | km | 0.01 | 0 | 0
2 | Kalkulacja indywidualna | Inwentaryzacja powykonawcza obiektu D-00-00-00 | kpl | 1 | 0 | 0
|  | 1.2 Oznakowanie obiektu |  |  |  | 0
3 | KNR 2-31 0702/01 | Słupki do znaków drogowych z rur stalowych o średnicy 50mm D-07-02-01 | szt | 12 | 0 | 0
4 | KNR 2-31 0703/01 | Przymocowanie znaków zakazu, nakazu, ostrzegawczych i informacyjnych o powierzchni do 0,3m2 D-07-02-01 | szt | 4 | 0 | 0
5 | KNR 2-31 0703/02 | Przymocowanie znaków zakazu, nakazu, ostrzegawczych i informacyjnych o powierzchni ponad 0,3m2 D-07-02-01 | szt | 8 | 0 | 0
6 | KNR 2-31 0703/03 | Zdjęcie znaków zakazu, nakazu, ostrzegawczych i informacyjnych D-07-02-01 | szt | 12 | 0 | 0
|  | 1.3 Demontaż nawierzchni jezdni w miejscu przepustu |  |  |  | 0
7 | KNR AT-03 0101/01 | Roboty remontowe - cięcie piłą nawierzchni bitumicznych na głębokość do 5cm D-00-00-00 | m | 5.5 | 0 | 0
8 | KNR AT-03 0101/02 | Roboty remontowe - cięcie piłą nawierzchni bitumicznych na głębokość 6-10cm D-00-00-00 | m | 5.5 | 0 | 0
9 | KNR AT-03 0102/04 | Roboty remontowe z wywozem materiału z rozbiórki na odległość do 1km - frezowanie nawierzchni bitumicznej o grubości 10cm D-00-00-00 | m2 | 29.7 | 0 | 0
|  | 2 Rozebranie konstrukcji istniejącego przepustu wraz z podbudową |  |  |  | 0
|  | 2.1 Demontaż przepustu oraz umocnień |  |  |  | 0
10 | KNR 2-31 0802/07 | Rozebranie mechaniczne podbudowy z kruszywa kamiennego o grubości 15cm D-01-02-04 | m2 | 25.52 | 0 | 0
11 | KNR 2-31 0802/08 | Rozebranie mechaniczne podbudowy z kruszywa kamiennego - za każdy dalszy 1cm grubości ponad 15cm (Krotność= 30) D-01-02-04 | m2 | 27.84 | 0 | 0
12 | KNR 2-01 0208/01 | Roboty ziemne w gruncie kategorii I-II wykonywane koparkami podsiębiernymi o pojemności łyżki 0,15m3 z transportem urobku przyczepami samowyładowczymi holowanymi ciągnikami o na odległość do 0,50km - odwóz materiału z rozbiórki D-01-02-04 | m3 | 36.238 | 0 | 0
13 | KNR 2-31 0816/05 | Analogia. Rozebranie istniejącego przepustu żelbetowego o długości 5,8m D-01-02-04 | m3 | 11.119 | 0 | 0
14 | KNR 4-04 1101/02 | Wywiezienie gruzu z terenu rozbiórki samochodem ciężarowym skrzyniowym na składowisko odpadów D-01-02-04 | m3 | 11.119 | 0 | 0
15 | KNR 2-11 0411/01 | Wykonanie ubezpieczenia płytami ażurowymi typu "KRATA" mała o wymiarach elementów 90x60x10cm - rozebranie uszkodzonych umocnień przy przepuście (robocizna bez kosztów materiału) D-06-01-01 | m2 | 19.8 | 0 | 0
|  | 3 Wykonanie nowej konstrukcji przepustu |  |  |  | 0
|  | 3.1 Wykonanie podbudowy przepustu |  |  |  | 0
16 | Kalkulacja indywidualna | Pompowanie napływającej wody z potoku przez cały okres budowy przepustu D-00-00-00 | kpl | 1 | 0 | 0
17 | KNR 2-01 0208/04 | Roboty ziemne w gruncie kategorii III wykonywane koparkami podsiębiernymi o pojemności łyżki 0,25m3 z transportem urobku przyczepami samowyładowczymi holowanymi ciągnikami o na odległość do 0,50km - wykop pod warstwy konstrukcyjne nowego przepustu oraz skarpowanie na wlocie i wylocie D-04-01-01 | m3 | 62.4 | 0 | 0
18 | KNR 2-31 0104/05 | Warstwa odsączająca o grubości po zagęszczeniu 10cm w korycie lub na całej szerokości drogi zagęszczana mechanicznie - warstwa o grubości 20cm (Krotność= 2) D-04-01-01 | m2 | 23.2 | 0 | 0
19 | KNR 9-11 0102/03 | Wzmacnianie podłoża gruntowego geokratami o wysokości 15cm z wypełnieniem komór kruszywem D-05.03.26a. | m2 | 23.2 | 0 | 0
20 | KNR 2-31 0111/03 | Podbudowy z gruntu stabilizowanego cementem o grubości po zagęszczeniu 15cm wykonywane mieszarkami doczepnymi D-04-05-01 | m2 | 23.2 | 0 | 0
21 | KNR 2-31 0111/04 | Podbudowy z gruntu stabilizowanego cementem wykonywane mieszarkami doczepnymi - za każdy dalszy 1cm do warstwy 35cm (Krotność= 20) D-04-05-01 | m2 | 23.2 | 0 | 0
|  | 3.2 Montaż elementów prefabrykowanych 1,20x2,0m oraz ścianek czołowych przepustu |  |  | 0 | 0
22 | KNR 2-33 0604/07 | Analogia. Zakup i montaż prefabrykowanych przepustów drogowych skrzynkowych o przekroju zamkniętym o wymiarach 1,20x2,0m o 1 otworze wraz z wykonaniem warstw podkładowych i przyklejeniem warstwy izolacji z papy asfaltowej termozgrzewalnej na osnowie z SBS D-03-01-01 | m | 6 | 0 | 0
23 | KNR 2-33 0606/02 | Obudowy wlotów (wylotów) prefabrykowanych przepustów drogowych skrzynkowych wraz z z płytą żelbetową nad elementami prefabrykowanymi (Beton C25/30, zbrojenie w ilości 200 kg/m3 metonu) D-03-01-01 | m3 | 15.326 | 0 | 0
24 | KNR 2-01 0504/04 | Zasypywanie przestrzeni za ścianami budowli sztucznych w nasypach kolejowych i drogowych gruntem kategorii I-III z zagęszczeniem ubijakami mechanicznymi wraz z zakupem gruntu (pospółki) i zagęszczeniem do wskaźnika 1,0 D-03-01-01 | m3 | 69.043 | 0 | 0
|  | 4 Umocnienie skarp i dna potoku na wlocie i wylocie z przepustu |  |  |  | 0
|  | 4.1 Umocnienie skarp i dna na wlocie |  |  |  | 0
25 | KNR 2-01 0208/01 | Roboty ziemne w gruncie kategorii I-II wykonywane koparkami podsiębiernymi o pojemności łyżki 0,15m3 z transportem urobku przyczepami samowyładowczymi holowanymi ciągnikami o na odległość do 0,50km - odwóz materiału z wykopu pod umocnienie na wlocie i wylocie D-03-01-01 | m3 | 45.56 | 0 | 0
26 | KNNR 10 0401/08 | Wykonanie narzutu kamiennego luzem z brzegu z wyładunkiem nadwodnym D-03-01-01 | m3 | 6 | 0 | 0
27 | KNNR 10 0408/01 | Wykonanie koszy z siatki stalowej bez wyprawy 1,0*0,5*3,0 D-03-01-01 | m3 | 6 | 0 | 0
28 | KNNR 10 0408/01 | Wykonanie koszy z siatki stalowej bez wyprawy 0,5*0,5*3,0 D-03-01-01 | m3 | 6 | 0 | 0
29 | KNNR 10 0408/01 | Wykonanie koszy z siatki stalowej bez wyprawy 0,5*0,5*3,0 – gurty D-03-01-01 | m3 | 4 | 0 | 0
30 | KNNR 10 0401/07 | Wykonanie narzutu kamiennego luzem z brzegu z wyładunkiem podwodnym - transport technologiczny lądowy D-03-01-01 | m3 | 22 | 0 | 0
|  | 5 Odtworzenie nawierzchni jezdni w obrębie przepustu dla kategorii ruchu KR-2 |  |  |  | 0
|  | 5.1 Wykonanie podbudowy z klińca drogowego |  |  |  | 0
31 | KNR 2-31 0114/01 | Warstwa dolna podbudowy z kruszywa naturalnego o grubości po zagęszczeniu 20cm D-04.04.00, D-04.04.02 | m2 | 44.8 | 0 | 0
32 | KNR 2-31 0114/07 | Warstwa górna podbudowy z kruszywa łamanego o grubości po zagęszczeniu 8cm D-04.04.00, D-04.04.02 | m2 | 44.8 | 0 | 0
33 | KNR AT-03 0202/01 | Mechaniczne oczyszczenie i skropienie emulsją asfaltową na zimno podbudowy tłuczniowej lub z gruntu stabilizowanego cementem przy zużyciu emulsji 0,8kg/m2 D-04.03.01 | m2 | 29.9 | 0 | 0
34 | KNR 2-31 0108/02 | Wyrównanie mechaniczne istniejącej podbudowy mieszanką mineralno-asfaltową 29,9x0,05=1,495 D-05-03-05b | t | 1.495 | 0 | 0
35 | KNR 2-31 0310/05 | Nawierzchnia z mieszanek mineralno-bitumicznych grysowych z warstwą ścieralną asfaltową o grubości po zagęszczeniu 3cm (Krotność= 1,66) D-05-03-05a | m2 | 29.9 | 0 | 0
36 | KNR 2-31 0114/07 | Analogia. Warstwa z kruszywa łamanego - umocnienie poboczy D-06.03.01a | m3 | 21.39 | 0 | 0
|  | 6 Montaż barier ochronnych |  |  | 0 | 0
37 | KNR 2-33 0702/06 | Montaż odcinków prostych poręczy U-12a D-07-05-01 | t | 0.15 | 0 | 0
|  | 7 Roboty wykończeniowe |  |  | 0 | 0
38 | KNR 2-01 0221/09 | Analogia. Rozplantowanie ziemi z odwozu zmagazynowanej w hałdach D-06.01.01 | m3 | 144.198 | 0 | 0
39 | KNNR 1 0501/01 | Ręczne plantowanie powierzchni gruntu rodzimego kategorii I-III D-06.01.01 | m2 | 174 | 0 | 0
40 | KNNR 1 0507/03 | Obsianie skarp w ziemi urodzajnej D-06-01.01 | m2 | 174 | 0 | 0
|  | Razem |  |  |  | 0
|  | Podatek VAT 23% |  |  |  | 0
|  | Ogółem kosztorys |  |  |  | 0

## Przepust P3
Rodos 6.8.9.2 [9845]
PRZEDMIAR
Przebudowa przepustu drogowego zlokalizowanego w ciągu drogi gminnej nr 580848K w km 0+654 wraz z wykonaniem umocnień dna i skarp potoku Zawadka w km 1+529,5-1+537 i 1+543-1+548 na dz. nr 87/10, 381/1, 381/2, 383, 424/1, 424/2, 437, 827 w msc. Pogwizdów - PRZEPUST P-3
Nr poz. | Podstawa | Opis robót | Jm | Ilość | Kwota | Wartość
|  | 1 Demontaż warstwy konstrukcyjnej nad przepustem w zakresie objętym projektem |  |  |  | 0
|  | 1.1 Roboty pomiarowe |  |  |  | 0
1 | KNR 2-01 0119/04 | Roboty pomiarowe przy liniowych robotach ziemnych - trasa dróg w terenie pagórkowatym lub podgórskim D-00-00-00 | km | 0.011 | 0 | 0
2 | Kalkulacja indywidualna | Inwentaryzacja powykonawcza obiektu D-00-00-00 | kpl | 1 | 0 | 0
|  | 1.2 Oznakowanie obiektu |  |  |  | 0
3 | KNR 2-31 0702/01 | Słupki do znaków drogowych z rur stalowych o średnicy 50mm D-07-02-01 | szt | 12 | 0 | 0
4 | KNR 2-31 0703/01 | Przymocowanie znaków zakazu, nakazu, ostrzegawczych i informacyjnych o powierzchni do 0,3m2 D-07-02-01 | szt | 4 | 0 | 0
5 | KNR 2-31 0703/02 | Przymocowanie znaków zakazu, nakazu, ostrzegawczych i informacyjnych o powierzchni ponad 0,3m2 D-07-02-01 | szt | 8 | 0 | 0
6 | KNR 2-31 0703/03 | Zdjęcie znaków zakazu, nakazu, ostrzegawczych i informacyjnych D-07-02-01 | szt | 12 | 0 | 0
|  | 1.3 Demontaż nawierzchni jezdni w miejscu przepustu |  |  |  | 0
7 | KNR AT-03 0101/01 | Roboty remontowe - cięcie piłą nawierzchni bitumicznych na głębokość do 5cm D-00-00-00 | m | 5.5 | 0 | 0
8 | KNR AT-03 0101/02 | Roboty remontowe - cięcie piłą nawierzchni bitumicznych na głębokość 6-10cm D-00-00-00 | m | 5.5 | 0 | 0
9 | KNR AT-03 0102/04 | Roboty remontowe z wywozem materiału z rozbiórki na odległość do 1km - frezowanie nawierzchni bitumicznej o grubości 10cm D-00-00-00 | m2 | 33 | 0 | 0
|  | 2 Rozebranie konstrukcji istniejącego przepustu wraz z podbudową |  |  |  | 0
|  | 2.1 Demontaż przepustu oraz umocnień |  |  |  | 0
10 | KNR 2-31 0802/07 | Rozebranie mechaniczne podbudowy z kruszywa kamiennego o grubości 15cm D-01-02-04 | m2 | 17.85 | 0 | 0
11 | KNR 2-31 0802/08 | Rozebranie mechaniczne podbudowy z kruszywa kamiennego - za każdy dalszy 1cm grubości ponad 15cm (Krotność= 30) D-01-02-04 | m2 | 17.85 | 0 | 0
12 | KNR 2-01 0208/01 | Roboty ziemne w gruncie kategorii I-II wykonywane koparkami podsiębiernymi o pojemności łyżki 0,15m3 z transportem urobku przyczepami samowyładowczymi holowanymi ciągnikami o na odległość do 0,50km - odwóz materiału z rozbiórki D-01-02-04 | m3 | 33.012 | 0 | 0
13 | KNR 2-31 0816/05 | Analogia. Rozebranie istniejącego przepustu żelbetowego o długości 5,1m D-01-02-04 | m3 | 8.995 | 0 | 0
14 | KNR 4-04 1101/02 | Wywiezienie gruzu z terenu rozbiórki samochodem ciężarowym skrzyniowym na składowisko odpadów D-01-02-04 | m3 | 8.995 | 0 | 0
15 | KNR 2-11 0411/01 | Wykonanie ubezpieczenia płytami ażurowymi typu "KRATA" mała o wymiarach elementów 90x60x10cm - rozebranie uszkodzonych umocnień przy przepuście (robocizna bez kosztów materiału) D-06-01-01 | m2 | 64.68 | 0 | 0
|  | 3 Wykonanie nowej konstrukcji przepustu |  |  |  | 0
|  | 3.1 Wykonanie podbudowy przepustu |  |  |  | 0
16 | Kalkulacja indywidualna | Pompowanie napływającej wody z potoku przez cały okres budowy przepustu D-00-00-00 | kpl | 1 | 0 | 0
17 | KNR 2-01 0208/04 | Roboty ziemne w gruncie kategorii III wykonywane koparkami podsiębiernymi o pojemności łyżki 0,25m3 z transportem urobku przyczepami samowyładowczymi holowanymi ciągnikami o na odległość do 0,50km - wykop pod warstwy konstrukcyjne nowego przepustu oraz skarpowanie na wlocie i wylocie D-04-01-01 | m3 | 35.49 | 0 | 0
18 | KNR 2-31 0104/05 | Warstwa odsączająca o grubości po zagęszczeniu 10cm w korycie lub na całej szerokości drogi zagęszczana mechanicznie - warstwa o grubości 20cm (Krotność= 2) D-04-01-01 | m2 | 20.3 | 0 | 0
19 | KNR 9-11 0102/03 | Wzmacnianie podłoża gruntowego geokratami o wysokości 15cm z wypełnieniem komór kruszywem D-05-03-26a | m2 | 20.3 | 0 | 0
20 | KNR 2-31 0111/03 | Podbudowy z gruntu stabilizowanego cementem o grubości po zagęszczeniu 15cm wykonywane mieszarkami doczepnymi D-04-05-1 | m2 | 20.3 | 0 | 0
21 | KNR 2-31 0111/04 | Podbudowy z gruntu stabilizowanego cementem wykonywane mieszarkami doczepnymi - za każdy dalszy 1cm do warstwy 35cm (Krotność= 20) D-04-05-1 | m2 | 20.3 | 0 | 0
|  | 3.2 Montaż elementów prefabrykowanych 1,0x1,5m oraz ścianek czołowych przepustu |  |  |  | 0
22 | KNR 2-33 0604/07 | Analogia. Zakup i montaż prefabrykowanych przepustów drogowych skrzynkowych o przekroju zamkniętym o wymiarach 1,0x1,5m o 1 otworze wraz z wykonaniem warstw podkładowych i przyklejeniem warstwy izolacji z papy asfaltowej termozgrzewalnej na osnowie z SBS D-03-01-01 | m | 6 | 0 | 0
23 | KNR 2-33 0606/02 | Obudowy wlotów (wylotów) prefabrykowanych przepustów drogowych skrzynkowych wraz z z płytą żelbetową nad elementami prefabrykowanymi (Beton C25/30, zbrojenie w ilości 200 kg/m3 betonu) D-03-01-01 | m3 | 10.626 | 0 | 0
24 | KNR 2-01 0504/04 | Zasypywanie przestrzeni za ścianami budowli sztucznych w nasypach kolejowych i drogowych gruntem kategorii I-III z zagęszczeniem ubijakami mechanicznymi wraz z zakupem gruntu (pospółki) i zagęszczeniem do wskaźnika 1,0 D-03-01-01 | m3 | 33.102 | 0 | 0
|  | 4 Umocnienie skarp i dna potoku na wlocie i wylocie z przepustu |  |  |  | 0
|  | 4.1 Umocnienie skarp i dna na wlocie |  |  |  | 0
25 | KNR 2-01 0208/01 | Roboty ziemne w gruncie kategorii I-II wykonywane koparkami podsiębiernymi o pojemności łyżki 0,15m3 z transportem urobku przyczepami samowyładowczymi holowanymi ciągnikami o na odległość do 0,50km - odwóz materiału z wykopu pod umocnienie na wlocie i wylocie D-03-01-01 | m3 | 34.15 | 0 | 0
26 | KNNR 10 0401/08 | Wykonanie narzutu kamiennego luzem z brzegu z wyładunkiem nadwodnym D-03-01-01 | m3 | 10 | 0 | 0
27 | KNNR 10 0408/01 | Wykonanie koszy z siatki stalowej bez wyprawy 1,0*0,75*3,0 D-03-01-01 | m3 | 14.7 | 0 | 0
28 | KNNR 10 0408/01 | Wykonanie koszy z siatki stalowej bez wyprawy 0,5*0,5*3,0 D-03-01-01 | m3 | 4.9 | 0 | 0
29 | KNNR 10 0408/01 | Wykonanie koszy z siatki stalowej bez wyprawy 0,5*0,5*3,5 - gurty D-03-01-01 | m3 | 3.5 | 0 | 0
30 | KNNR 10 0401/07 | Wykonanie narzutu kamiennego luzem z brzegu z wyładunkiem podwodnym - transport technologiczny lądowy D-03-01-01 | m3 | 33.1 | 0 | 0
31 | KNR 2-18 0207/08 | Analogia. Wykonanie wprowadzenia rowu przydrożnego za pomocą rurociągu PP-B 500 D-03-01-01 | m | 1.5 | 0 | 0
|  | 5 Odtworzenie nawierzchni jezdni w obrębie przepustu dla kategorii ruchu KR-2 |  |  |  | 0
|  | 5.1 Wykonanie podbudowy z klińca drogowego |  |  |  | 0
32 | KNR 2-31 0114/01 | Warstwa dolna podbudowy z kruszywa naturalnego o grubości po zagęszczeniu 20cm D-04.04.00, D-04.04.02 | m2 | 46.3 | 0 | 0
33 | KNR 2-31 0114/07 | Warstwa górna podbudowy z kruszywa łamanego o grubości po zagęszczeniu 8cm D-04.04.00, D-04.04.02 | m2 | 46.3 | 0 | 0
34 | KNR AT-03 0202/01 | Mechaniczne oczyszczenie i skropienie emulsją asfaltową na zimno podbudowy tłuczniowej lub z gruntu stabilizowanego cementem przy zużyciu emulsji 0,8kg/m2 D-04.03.01 | m2 | 33 | 0 | 0
35 | KNR 2-31 0108/02 | Wyrównanie mechaniczne istniejącej podbudowy mieszanką mineralno-asfaltową 33,0x0,04=1,32 D-05. 03.05b | t | 1.32 | 0 | 0
36 | KNR 2-31 0310/05 | Nawierzchnia z mieszanek mineralno-bitumicznych grysowych z warstwą ścieralną asfaltową o grubości po zagęszczeniu 3cm (Krotność= 1,33) D-05-03-05a | m2 | 33 | 0 | 0
37 | KNR 2-31 0114/07 | Analogia. Warstwa z kruszywa łamanego - umocnienie poboczy D-06.03.01a | m3 | 14.29 | 0 | 0
|  | 6 Montaż barier ochronnych |  |  |  | 0
38 | KNR 2-33 0702/06 | Montaż odcinków prostych poręczy U-12a D-07-05-01 | t | 0.2 | 0 | 0
|  | 7 Roboty wykończeniowe |  |  |  | 0
39 | KNR 2-01 0221/09 | Analogia. Rozplantowanie ziemi z odwozu zmagazynowanej w hałdach D-06.01.01 | m3 | 102.652 | 0 | 0
40 | KNNR 1 0501/01 | Ręczne plantowanie powierzchni gruntu rodzimego kategorii I-III D-06-01-01 | m2 | 144 | 0 | 0
41 | KNNR 1 0507/03 | Obsianie skarp w ziemi urodzajnej D-06-01-.01 | m2 | 144 | 0 | 0
|  | Razem |  |  |  | 0
|  | Podatek VAT 23% |  |  |  | 0
|  | Ogółem kosztorys |  |  |  | 0

## Pogwizdów dz.71
Przedmiar robót dla wykonania remontu drogi gminnej dz. nr.71 w miejscowości Pogwizdów.cz1
Lp. | Rodzaj robót | Jm. | Ilość | Cena jedn. Netto | Wartość netto
1. | Roboty ziemne, korytowanie podbudowy gr. 55Cm 30%materiału pozostawiony na odkład, pozostały materiał wywóz na odl. do 3km 172x3,5x0,55 D-04.01.01 | m3 | 331.1 | 0 | 0
2. | Dolna warstwa podbudowy z tłucznia kamiennego, 60-120mm gr. 30 cm 172x3,5 D-04.04.00, D-04.04.02 | m2 | 602 | 0 | 0
3. | Dolna warstwa podbudowy z tłucznia kamiennego 0-63mm gr.15cm D-04.04.00, D-04.04.02 | m2 | 602 | 0 | 0
4. | Górna w-wa podbudowy z tłucznia kamiennego 0-31,5mm gr.10cm wykonana przy użyciu rozściełacza D-04.04.00, D-04.04.02 | m2 | 602 | 0 | 0
5. | Nawierzchnia z masy mineralno asfaltowej w-wa wiążąca AC16W gr 5cm 172x3 D-05. 03.05b | m2 | 381 | 0 | 0
6. | Skropienie nawierzchni emulsją asfaltową w ilości 0,5kg/m2 381+155x7 D-04.03.01 | m2 | 1466 | 0 | 0
7. | Nawierzchnia z masy mineralno asfaltowej AC11S 4cm w-wa ścieralna D-05. 03.05a | m2 | 1466 | 0 | 0
8. | Uzupełnienie poboczy tłuczniem kamiennym 0-31,5mm, gr 12cm D-06.03.01a | m2 | 327 | 0 | 0
9. | Wyprofilowanie skarp i dna rowu, umocnienie dna rowu korytkami betonowymi 40x25x50 na podbudowie z kruszywa i ławie betonowej z obustronnym oporem D-06.04.01 | m | 172 | 0 | 0
10. | Umocnienie skarp rowu ażurami betonowymi 60x40x8 posadowionych na ławie betonowej D-06.04.01 | m2 | 103 | 0 | 0
Wartość robót bez podatku Vat |  | 0 |  |  | 0
Podatek Vat |  | 0 |  |  | 0
Ogółem wartość robót |  | 0 |  |  | 0
Sporządzono:

## Pogwizdów dz71cz2
Przedmiar robót dla wykonania remontu drogi gminnej dz nr.71 w miejscowości Pogwizdów cz.2
Lp | Rodzaj robót | Jm | Ilość | Cena jedn netto | Wartość netto
1 | Roboty ziemne, korytowanie podbudowy i poboczy gr. 55cm - 30%materiału pozostawiony na odkład, pozostały materiał wywóz na odl. do 3km 100x3 500x1,0x0,55 D-04.01.01 | m3 | 440 | 0 | 0
2. | Dolna warstwa podbudowy gr 30cm z tłucznia kamiennego 60-120mm D-04.04.00, D-04.04.02 | m2 | 800 | 0 | 0
3. | Dolna warstwa podbudowy z tłucznia kamiennego 0-63mm gr.15cm D-04.04.00, D-04.04.02 | m2 | 800 | 0 | 0
4. | Górna warstwa podbudowy z tłucznia kamiennego 0-31,5mm gr.10cm D-04.04.00, D-04.04.02 | m2 | 800 | 0 | 0
5. | Oczyszczenie, i skropienie nawierzchni emulsją asfaltową w ilości 0,5kg/m2 600x3 D-04.03.01 | m2 | 1800 | 0 | 0
6. | Siatka przeciwspękaniowa dyblowana do podłoża 120/120 D-05.03.26a. | m2 | 900 | 0 | 0
5. | Nawierzchnia z masy mineralno asfaltowej w-wa wiążąca AC16W gr5cm D-05. 03.05b | m2 | 1800 | 0 | 0
6. | Skropienie nawierzchni emulsją asfaltową w ilości 0,5kg/m² D-04.03.01 | m2 | 1800 | 0 | 0
7. | Nawierzchnia z masy mineralno asfaltowej w-wa ścieralna AC11S gr4cm D-05. 03.05a | m2 | 1800 | 0 | 0
8. | Uzupełnienie poboczy tłuczniem kamiennym 0-31,5mm, gr 12cm D-06.03.01a | m2 | 300 | 0 | 0
9. | Demontaż uszkodzonego przepustu fi500mm, montaż rury PVC SN8 fi 500 – 6m,na podbudowie z kruszywa, zasypanie przepustu drobnym tłuczniem kamiennym D-03.00.00 | kompl | 1 | 0 | 0
10. | Żelbetowe ścianki czołowe przepustu- szt 2 D-03.00.00 | szt. | 2 | 0 | 0
11. | Wyprofilowanie skarp i dna rowu, umocnienie dna rowu korytkami betonowymi 40x25x50 na podbudowie z kruszywa i ławie betonowej z obustronnym oporem D-06.04.01 | m2 | 300 | 0 | 0
12. | Umocnienie skarp rowu ażurami betonowymi 60x40x8 posadowionych na ławie betonowej D-06.04.01 | m2 | 120 | 0 | 0
13. | Formowanie nasypów ziemnych poza poboczem drogi D-04.01.01 | m3 | 20 | 0 | 0
Wartość robót bez podatku Vat |  | 0
Podatek Vat |  | 0
Ogółem wartość robót |  | 0
Sporządzono:

## Gierczycedz.348-1
Przedmiar robót dla wykonania przebudowy drogi wewnętrznej dz. nr.348/1 w miejscowości Gierczyce.
Lp. | Rodzaj robót | Jm. | Ilość | Cena jedn. netto | Wartość netto
2. | Roboty ziemne, korytowanie istniejącej podbudowy gr. 55Cm – wywóz materiału na odl. do 3km 100x3,5+20x0,55 D-04.01.01 | m3 | 193.6 | 0 | 0
3. | Dolna warstwa podbudowy z tłucznia kamiennego 60-120mm gr. 30 D-04.04.00, D-04.04.02 | m2 | 370 | 0 | 0
4. | Dolna warstwa podbudowy z tłucznia kamiennego 0-63mm gr.15cm D-04.04.00, D-04.04.02 | m2 | 370 | 0 | 0
5. | Górna w-wa podbudowy z tłucznia kamiennego 0-31,5mm gr.10cm wykonana przy użyciu rozściełacza D-04.04.00, D-04.04.02 | m2 | 370 | 0 | 0
6. | Nawierzchnia z masy mineralno asfaltowej w-wa wiążąca AC16W gr 5cm 100x3+15 D-05. 03.05b | m2 | 315 | 0 | 0
7. | Skropienie nawierzchni emulsją asfaltową w ilości 0,5kg/m2 D-04.03.01 | m2 | 315 | 0 | 0
8. | Nawierzchnia z masy mineralno asfaltowej AC11S 4cm w-wa ścieralna D-05. 03.05a | m2 | 315 | 0 | 0
9. | Uzupełnienie poboczy tłuczniem kamiennym 0-31,5mm gr 12cm D-06.03.01a | m2 | 100 | 0 | 0
10. | Montaż odwodnienia liniowego w drodze typ ciężki D-08-00-00 | m | 5 | 0 | 0
10. | Formowanie nasypów ziemnych poza poboczem drogi , plantowanie D-04.01.01 | m3 | 20 | 0 | 0
11. | Wyprofilowanie skarp i dna rowu, umocnienie dna rowu korytkami betonowymi 40x25x50 na podbudowie z kruszywa i ławie betonowej z obustronnym oporem D-06.04.01 | m | 100 | 0 | 0
12. | Umocnienie skarp rowu ażurami betonowymi 60x40x8 posadowionych na ławie betonowej D-06.04.01 | m2 | 32 | 0 | 0
Wartość robót bez podatku Vat |  | 0
Podatek Vat |  | 0
Ogółem wartość robót |  | 0
Sporządzono:
Sporządzono:

## Nieszkowice Małe dz 382
Przedmiar dla wykonania remontu drogi gminnej dz. Nr 382 polegająca na odtworzeniu pobocza drogi w miejscowości Nieszkowice Małe.
Lp. | Rodzaj robót | Jm. | Ilość | Cena jedn. netto | Wartość netto
1 | Wyprofilowanie skarp i dna rowu, umocnienie dna rowu korytkami betonowymi typ ciężki na podbudowie z kruszywa i ławie betonowej z obustronnym oporem D-06.04.01 | m | 150 | 0 | 0
2. | Umocnienie skarp rowu ażurami betonowymi 60x40x10 posadowione na ławie betonowej i mocowane do podłoża D-06.04.01 | m2 | 180 | 0 | 0
3. | Odtworzenie pobocza wzdłuż rowu tłuczniem kamiennym stabilizowany cementem z dowozu 2,5-5Mg gr. 25 D-04-05-01 | m2 | 150 | 0 | 0
4. | Uzupełnienie poboczy tłuczniem kamiennym 0-31,5mm, gr 12cm D-06.03.01a | m2 | 75 | 0 | 0
Wartość robót bez podatku Vat |  | 0
Podatek Vat |  | 0
Ogółem wartość robót |  | 0
Sporządzono:

## Nieszkowice Male dz.104
Przedmiar robót dla wykonania remontu drogi gminnej dz. Nr 104 w miejscowości Nieszkowice Małe.
Lp. | Rodzaj robót | Jm. | Ilość | Cena jedn. Netto | Wartość netto
1 | Frezowanie nawierzchni bitumicznej gr 6cm- wywóz materiału na odl. do 3km materiał do wykorzystania na pobocza drogi 140x3,5 D-00.00.00 | m2 | 490 | 0 | 0
| Roboty ziemne, korytowanie podbudowy i poboczy gr. 55Cm - 30%materiału pozostawiony na odkład pozostały materiał wywóz na odl. do 3km 140x4,70+180x1,2x0,55 D-04.01.01 | m3 | 874 | 0 | 0
2. | Dolna warstwa podbudowy gr 30cm z tłucznia kamiennego stabilizowanego cementem 2,5-5Mg z dowozu. D-04.04.00, D-04.04.02 | m2 | 874 | 0 | 0
3. | Dolna warstwa podbudowy z tłucznia kamiennego 0-63mm gr.15cm D-04.04.00, D-04.04.02 | m2 | 874 | 0 | 0
4. | Górna warstwa podbudowy z tłucznia kamiennego 0-31,5mm gr.10cm wykonana przy użyciu rozściełacza D-04.04.00, D-04.04.02 | m2 | 874 | 0 | 0
5. | Nawierzchnia z masy mineralno asfaltowej w-wa profilowa gr 5cm AC16W gr5cm 140x3,5 D-05. 03.05b | m2 | 490 | 0 | 0
5. | Nawierzchnia z masy mineralno asfaltowej w-wa wiążąca AC16W gr5cm 320x3,5 D-05. 03.05b | m2 | 1120 | 0 | 0
6. | Skropienie nawierzchni emulsją asfaltową w ilości 0,5kg/m² D-04.03.01 | m2 | 1120 | 0 | 0
7. | Nawierzchnia z masy mineralno asfaltowej w-wa ścieralna AC11S gr4cm D-05. 03.05a | m2 | 1120 | 0 | 0
8. | Uzupełnienie poboczy tłuczniem kamiennym 0-31,5mm, gr 12cm D-06.03.01a | m2 | 432 | 0 | 0
9. | Montaż rury PVC SN8 fi 400 – 6m, na podbudowie z kruszywa, zasypanie przepustu drobnym tłuczniem kamiennym D-03.00.00 | kpl | 1 | 0 | 0
10. | Żelbetowe ścianki czołowe przepustu- szt 2 D-03.00.00 | szt. | 2 | 0 | 0
11. | Regulacja wysokościowa studni kanalizacji sanitarnej z włazem żeliwnym D-00.00.00 | szt. | 5 | 0 | 0
12. | Formowanie nasypów ziemnych poza poboczem drogi D-04.01.01 | m3 | 10 | 0 | 0
13. | Konserwacja rowu przydrożnego wyprofilowanie dna i skarp -niwelacja podłużna rowu D-00.00.00 | m | 420 | 0 | 0
Wartość robót bez podatku Vat |  | 0
Podatek Vat |  | 0
Ogółem wartość robót |  | 0
Sporządzono:

## Nieszkowice Małe dz.104cz.2
Przedmiar robót dla wykonania przebudowy drogi wewnętrznej dz. Nr 104 w miejscowości Nieszkowice Małe.
Lp. | Rodzaj robót | Jm. | Ilość | Cena jedn. netto | Wartość netto
1 | Frezowanie nawierzchni bitumicznej gr 6cm- wywóz materiału na odl. do 3km materiał do wykorzystania na pobocza drogi 170x3 D-00.00.00 | m2 | 510 | 0 | 0
2. | Roboty ziemne, korytowanie podbudowy i pobocza gr. 55Cm - 30%materiału pozostawiony na odkład, pozostały materiał wywóz na odl. do 3km 170x4+(180x2x0,5)x0,55 D-04.01.01 | m3 | 473 | 0 | 0
3. | Dolna warstwa podbudowy gr 30cm z tłucznia kamiennego 60-120mm D-04.04.00, D-04.04.02 | m2 | 860 | 0 | 0
4. | Dolna warstwa podbudowy z tłucznia kamiennego 0-63mm gr.15cm D-04.04.00, D-04.04.02 | m2 | 860 | 0 | 0
5. | Górna warstwa podbudowy z tłucznia kamiennego 0-31,5mm gr.10cm wykonana przy użyciu rozściełacza D-04.04.00, D-04.04.02 | m2 | 860 | 0 | 0
6. | Nawierzchnia z masy mineralno asfaltowej w-wa profilowa AC16W gr5cm 170x3 D-05. 03.05b | m2 | 510 | 0 | 0
7. | Nawierzchnia z masy mineralno asfaltowej w-wa wiążąca AC16W gr5cm 350x3 D-05. 03.05b | m2 | 1050 | 0 | 0
8. | Skropienie nawierzchni emulsją asfaltową w ilości 0,5kg/m² D-04.03.01 | m2 | 1050 | 0 | 0
9. | Nawierzchnia z masy mineralno asfaltowej w-wa ścieralna AC11S gr4cm D-05. 03.05a | m2 | 1050 | 0 | 0
10. | Uzupełnienie poboczy tłuczniem kamiennym 0-31,5mm, gr 12cm D-06.03.01a | m2 | 350 | 0 | 0
11. | Regulacja wysokościowa studni kanalizacji sanitarnej z włazem żeliwnym D-00.00.00 | szt. | 3 | 0 | 0
12. | Formowanie nasypów ziemnych poza poboczem drogi D-04.01.01 | m3 | 10 | 0 | 0
13. | Konserwacja rowu przydrożnego wyprofilowanie dna i skarp -niwelacja podłużna rowu D-00.00.00 | m | 350 | 0 | 0
Wartość robót bez podatku Vat |  | 0
Podatek Vat |  | 0
Ogółem wartość robót |  | 0
Sporządzono:

## Nieszkowice Wielkie dz. 435-2
Przedmiar robót dla wykonania przebudowy drogi wewnętrznej stanowiącej działkę nr.435/2 w msc. Nieszkowice Wielkie.
Lp. | Rodzaj robót | Jm. | Ilość | Cena jedn. netto | Wartość netto
1. | Roboty ziemne, korytowanie podbudowy gr. 55Cm 30% materiału pozostawiona na odkład, pozostały materiał - wywóz na odl. do 3km 260x3,6x0,55 D-04.01.01 | m3 | 514.8 | 0 | 0
2. | Dolna warstwa podbudowy- tłuczeń kamienny stabilizowany cementem, z dowozu 2,5-5 Mg gr. gr. 30Cm D-04.04.00, D-04.04.02 | m2 | 936 | 0 | 0
3. | Dolna warstwa podbudowy z tłucznia kamiennego 0-63mm gr.15cm D-04.04.00, D-04.04.02 | m2 | 936 | 0 | 0
4. | Górna warstwa podbudowy z tłucznia kamiennego 0-31,5mm gr.10cm wykonana przy użyciu rozściełacza D-04.04.00, D-04.04.02 | m2 | 936 | 0 | 0
5. | Nawierzchnia z masy mineralno asfaltowej w-wa wiążąca AC16W gr 5cm 260x3+20 D-05. 03.05b | m2 | 800 | 0 | 0
6. | Skropienie nawierzchni emulsją asfaltową w ilości 0,5kg/m2 1740x2 D-04.03.01 | m2 | 800 | 0 | 0
7. | Nawierzchnia z masy mineralno asfaltowej AC11S 4cm w-wa ścieralna D-05. 03.05a | m2 | 1100 | 0 | 0
8. | Wyprofilowanie dna i skarp rowu D-06.04.01 | m | 240 | 0 | 0
9. | Umocnienie dna rowu korytkami betonowymi 40x25x50 na podbudowie z kruszywa i ławie betonowej z obustronnym oporem D-06.04.01 | m | 150 | 0 | 0
10 | Umocnienie skarp płytami ażurowymi 60X40X10 ułożonych na ławie betonowej, otwory wypełnione betonem mocowane do podłoża D-06.04.01 | m2 | 110 | 0 | 0
11. | Uzupełnienie poboczy tłuczniem kamiennym 0-31,5mm, gr 12cm D-06.03.01a | m2 | 180 | 0 | 0
12. | Formowanie nasypów ziemnych poza poboczem drogi, plantowanie D-04.01.01 | m3 | 60 | 0 | 0
Wartość robót bez podatku Vat |  | 0
Podatek Vat |  | 0
Ogółem wartość robót |  | 0
Sporządzono:

## Przepust P4
PRZEDMIAR
Przebudowa przepustu drogowego zlokalizowanego w ciągu drogi gminnej nr 581119K wraz z wykonaniem umocnień dna i skarp potoku "bez nazwy" w km 0+170,50 - 0+176,50 i 0+183,50 - 0+187,50 na dz. nr 28, 29, 33, 55/4, 138 w msc. Wola Nieszkowska - PRZEPUST P-4
Nr | Podstawa | Opis | Jednostka | Ilość | Krotność | Cena jedn. z krotnością | Wartość
1 | Rozdział | Demontaż warstwy konstrukcyjnej nad przepustem w zakresie objętym projektem |  |  |  |  | 0
2 | Element | Roboty pomiarowe |  |  |  |  | 0
3 | KNR 201/119/4 | Roboty pomiarowe przy liniowych robotach ziemnych - trasa dróg w terenie pagórkowatym lub podgórskim D-00-00-00 | km | 0.019 | 1 | 0 | 0
4 | Kalkulacja indywidualna | Inwentaryzacja powykonawcza obiektu D-00-00-00 | kpl | 1 | 1 | 0 | 0
5 | Element | Oznakowanie obiektu |  |  |  | 0 | 0
6 | Kalkulacja indywidualna | Projekt czasowej organizacji ruchu wraz z niezbędnym oznakowaniem D-00-00-00 | kpl | 1 | 1 | 0 | 0
7 | Element | Demontaż nawierzchni jezdni w miejscu przepustu D-01-02-04 |  |  |  |  | 0
8 | AT 3/101/1 | Roboty remontowe - cięcie piłą nawierzchni bitumicznych na głębokość do 5cm D-00-00-00 | m | 7 | 1 | 0 | 0
9 | AT 3/101/2 | Roboty remontowe - cięcie piłą nawierzchni bitumicznych na głębokość 6-10cm D-00-00-00 | m | 7 | 1 | 0 | 0
10 | AT 3/102/4 | Roboty remontowe z wywozem materiału z rozbiórki na odległość do 1km - frezowanie nawierzchni bitumicznej o grubości 10cm D-00-00-00 | m2 | 28 | 1 | 0 | 0
11 | Rozdział | Rozebranie konstrukcji istniejącego przepustu wraz z podbudową D-01-02-04 |  |  |  | 0 | 0
12 | Element | Demontaż przepustu oraz umocnień D-01-02-04 |  |  |  |  | 0
13 | KNR 231/802/7 | Rozebranie mechaniczne podbudowy z kruszywa kamiennego o grubości 15cm D-01-02-04 | m2 | 40 | 1 | 0 | 0
14 | KNR 231/802/8 | Rozebranie mechaniczne podbudowy z kruszywa kamiennego - za każdy dalszy 1cm grubości ponad 15cm D-01-02-04 | m2 | 40 | 30 | 0 | 0
15 | KNR 201/208/1 | Roboty ziemne w gruncie kategorii I-II wykonywane koparkami podsiębiernymi o pojemności łyżki 0,15m3 z transportem urobku przyczepami samowyładowczymi holowanymi ciągnikami o na odległość do 0,50km - odwóz materiału z rozbiórki D-01-02-04 | m3 | 50 | 1 | 0 | 0
16 | KNR 231/816/5 | Analogia. Rozebranie istniejącego przepustu żelbetowego fi 600mm o długości 7,0m wraz ze ściankami czołowymi D-01-02-04 | m3 | 14.32 | 1 | 0 | 0
17 | KNR 404/1101/2 | Wywiezienie gruzu z terenu rozbiórki samochodem ciężarowym skrzyniowym na składowisko odpadów D-01-02-04 | m3 | 14.32 | 1 | 0 | 0
18 | Rozdział | Wykonanie nowej konstrukcji przepustu |  |  |  |  | 0
19 | Element | Wykonanie podbudowy przepustu |  |  |  |  | 0
20 | Kalkulacja indywidualna | Pompowanie napływającej wody z potoku przez cały okres budowy przepustu D-00-00-00 | kpl | 1 | 1 | 0 | 0
21 | KNR 201/208/4 | Roboty ziemne w gruncie kategorii III wykonywane koparkami podsiębiernymi o pojemności łyżki 0,25m3 z transportem urobku przyczepami samowyładowczymi holowanymi ciągnikami na odległość do 0,50km - wykop pod warstwy konstrukcyjne nowego przepustu oraz skarpowanie na wlocie i wylocie D-04-01-01 | m3 | 47.01 | 1 | 0 | 0
22 | KNR 231/104/5 | Warstwa odsączająca o grubości po zagęszczeniu 10cm w korycie lub na całej szerokości drogi zagęszczana mechanicznie - warstwa o grubości 20cm D-04-01-01 | m2 | 11.04 | 2 | 0 | 0
23 | KNR 911/102/3 (1) | Wzmacnianie podłoża gruntowego geokratami o wysokości 15cm z wypełnieniem komór kruszywem D-05-03-26a | m2 | 11.04 | 1 | 0 | 0
24 | KNR 231/114/5 | Podbudowy z kruszyw, tłuczeń, warstwa dolna, grubość warstwy po zagęszczeniu 15·cm, kruszywo stabilizowane cementem D-04-05-01 | m2 | 11.04 | 1 | 0 | 0
25 | KNR 231/114/6 | Podbudowy z kruszyw, tłuczeń, warstwa dolna, dodatek za każdy dalszy 1·cm grubości, kruszywo stabilizowane cementem D-04-05-01 | m2 | 11.04 | 20 | 0 | 0
26 | Element | Montaż elementów prefabrykowanych fi 1000mm oraz ścianek czołowych przepustu D-03-01-01 |  |  |  |  | 0
27 | KNR 233/601/3 (1) | Części przelotowe prefabrykowanych przepustów drogowych rurowych 1-otworowych, rury Fi·100·cm wraz z izolacją zewn. powierzchni abizolem D-03-01-01 | m | 7 | 1 | 0 | 0
28 | KNR 233/606/1 (1) | Obudowy wlotów (wylotów) prefabrykowanych przepustów drogowych, przepusty rurowe (Beton C20/25, zbrojenie w ilości 200 kg/m3 betonu) D-03-01-01 | m3 | 7.26 | 1 | 0 | 0
29 | KNR 201/504/4 | Zasypywanie przestrzeni za ścianami budowli sztucznych w nasypach kolejowych i drogowych kruszywem naturalnym z zagęszczeniem ubijakami mechanicznymi wraz z zakupem kruszywa (pospółki) i zagęszczeniem do wskaźnika 1,0 D-03-01-01 | m3 | 25.52 | 1 | 0 | 0
30 | Rozdział | Umocnienie skarp i dna potoku na wlocie i wylocie z przepustu |  |  |  |  | 0
31 | Element | Umocnienie skarp i dna |  |  |  |  | 0
32 | KNR 201/208/1 | Roboty ziemne w gruncie kategorii I-II wykonywane koparkami podsiębiernymi o pojemności łyżki 0,15m3 z transportem urobku przyczepami samowyładowczymi holowanymi ciągnikami na odległość do 0,50km - odwóz materiału z wykopu pod umocnienie na wlocie i wylocie D-03-01-01 | m3 | 47.01 | 1 | 0 | 0
33 | KNNR 10/401/8 (1) | Wykonanie narzutu kamiennego luzem z brzegu z wyładunkiem nadwodnym D-03-01-01 | m3 | 5.04 | 1 | 0 | 0
34 | KNNR 10/401/7 (1) | Wykonanie narzutu kamiennego luzem z brzegu z wyładunkiem podwodnym - transport technologiczny lądowy D-03-01-01 | m3 | 1.8 | 1 | 0 | 0
35 | KNNR 10/408/1 (1) | Wykonanie narzutu kamiennego luzem z brzegu z wyładunkiem podwodnym - transport technologiczny lądowy D-03-01-01 | m3 | 14 | 1 | 0 | 0
36 | KNNR 10/408/1 (1) | Wykonanie koszy z siatki stalowej bez wyprawy 1,0*0,5 – gurt D-03-01-01 | m3 | 0.5 | 1 | 0 | 0
37 | KNR 218/207/8 | Analogia. Wykonanie wprowadzenia rowu przydrożnego za pomocą rurociągu PP-B 500 D-03-01-01 | m | 2 | 1 | 0 | 0
38 | Rozdział | Odtworzenie nawierzchni jezdni w obrębie przepustu dla kategorii ruchu KR-2 |  |  |  |  | 0
39 | Element | Wykonanie podbudowy z klińca drogowego |  |  |  |  | 0
40 | KNR 231/114/1 | Podbudowy z kruszyw, pospółka, warstwa dolna, grubość warstwy po zagęszczeniu 20·cm D-04-04-00, D-04.04.02 | m2 | 56 | 1 | 0 | 0
41 | KNR 231/114/2 | Podbudowy z kruszyw, pospółka, warstwa dolna, dodatek za każdy dalszy 1·cm grubości D-04.04.00, D-04.04.02 | m2 | 56 | 15 | 0 | 0
42 | KNR 231/114/5 | Podbudowy z kruszyw, tłuczeń, warstwa dolna, grubość warstwy po zagęszczeniu 15·cm - gr. frakcji 60-120mm D-04.04.00, D-04.04.02 | m2 | 56 | 1 | 0 | 0
43 | KNR 231/114/6 | Podbudowy z kruszyw, tłuczeń, warstwa dolna, dodatek za każdy dalszy 1·cm grubości - gr. frakcji 60-120mm D-04.04.00, D-04.04.02 | m2 | 56 | 15 | 0 | 0
44 | KNR 231/114/7 | Podbudowy z kruszyw, tłuczeń, warstwa górna, grubość warstwy po zagęszczeniu 8·cm - gr. frakcji 0-63mm D-04.04.00, D-04.04.02 | m2 | 56 | 1 | 0 | 0
45 | KNR 231/114/8 | Podbudowy z kruszyw, tłuczeń, warstwa górna, dodatek za każdy dalszy 1·cm grubości - gr. frakcji 0-63mm D-04.04.00, D-04.04.02 | m2 | 56 | 7 | 0 | 0
46 | KNR 231/114/7 KNR 231/114/8 | Podbudowa z tłucznia kamiennego 0-31,5mm gr.10cm wykonana przy użyciu rozściełacza D-04.04.00, D-04.04.02 | m2 | 56 | 1 | 0 | 0
47 | AT 3/203/1 | Warstwa przeciwspękaniowa pod warstwy bitumiczne - geosiatka polipropylenowa D-05.03.26a. | m2 | 28 | 1 | 0 | 0
48 | AT 3/202/1 | Mechaniczne oczyszczenie i skropienie emulsją asfaltową na zimno podbudowy tłuczniowej lub z gruntu stabilizowanego cementem przy zużyciu emulsji 0,8kg/m2 D-04.03.01 | m2 | 28 | 1 | 0 | 0
49 | KNR 231/310/1 | Nawierzchnie z mieszanek mineralno-bitumicznych grysowych, z warstwą wiążącą AC 16W o grubości 4·cm D-05-03-05b | m2 | 28 | 1.25 | 0 | 0
50 | KNR 231/310/5 | Nawierzchnia z mieszanek mineralno-bitumicznych grysowych z warstwą ścieralną AC 11S grubości 3cm D-05-03-05a | m2 | 28 | 1.66 | 0 | 0
51 | KNR 231/114/7 | Analogia. Warstwa z kruszywa łamanego - umocnienie poboczy D-06.03.01a | m3 | 5.44 | 1 | 0 | 0
52 | Element | Montaż barier ochronnych |  |  |  |  | 0
53 | KNR 233/702/6 | Montaż odcinków prostych poręczy U-11a D-07-05-01 | t | 0.36 | 1 | 0 | 0
54 | Element | Roboty wykończeniowe |  |  |  | 0 | 0
55 | KNR 201/221/9 | Analogia. Rozplantowanie ziemi z odwozu zmagazynowanej w hałdach D-06.01.01 | m3 | 186.95 | 1 | 0 | 0
56 | KNNR 1/501/1 | Ręczne plantowanie powierzchni gruntu rodzimego kategorii I-III D-06-01.01 | m2 | 80 | 1 | 0 | 0
57 | KNNR 1/507/3 | Obsianie skarp w ziemi urodzajnej D-06-01-01 | m2 | 80 | 1 | 0 | 0
|  | Razem |  |  |  |  | 0
|  | Podatek VAT 23% |  |  |  |  | 0
|  | Ogółem kosztorys |  |  |  |  | 0