## Arkusz1
KOSZTORYS OFERTOWY
Przebudowa drogi powiatowej nr 1162R Mielec – Rzochów – Przyłek – Ostrowy Tuszowskie – Podtraba w miejscowosci Przyłek w km 8+658 – 9+000 strona prawa
Lokalizacja: Jedn. ewid.: 180604_2 Niwiska, Obreb: 0004 Przyłek, działka nr 777/6
Nr | Podstawa ceny jednostkowej | Opis robót, wyliczenie ilosci robót | J.m. | Ilość | Cena jednost. | Wartość netto
| Kosztorys | Kody CPV: 45100000-8 Przygotowanie terenu pod budowe 45111200-0 Roboty w zakresie przygotowania terenu pod budowe i roboty ziemne 45110000-1 Roboty w zakresie burzenia i rozbiórki obiektów budowlanych; roboty ziemne 45232000-2 Roboty pomocnicze w zakresie rurociagów i kabli 45232452-5 Roboty odwadniajace 45233300-2 Fundamentowanie autostrad, dróg, ulic i scieżek ruchu pieszego 45233120-6 Roboty w zakresie budowy dróg 45233220-7 Roboty w zakresie nawierzchni dróg 45233260-9 Roboty budowlane w zakresie dróg pieszych 45233253-7 Roboty w zakresie nawierzchni dróg dla pieszych 45233140-2 Roboty drogowe
1. | Element | ROBOTY PRZYGOTOWAWCZE
1.1. | KNR 201/119/4 | Kody CPV: 45100000-8 Przygotowanie terenu pod budowę Nr STWiOR: D-01.01.01 Roboty pomiarowe przy liniowych robotach ziemnych, trasa dróg w terenie pagórkowatym lub podgórskim | km | 0.347
1.2. | Kalkulacja indywidualna KNR 201/126/1 | Kody CPV: 45111200-0 Roboty w zakresie przygotowania terenu pod budowę i roboty ziemne Nr STWiOR: D-01.02.02 Usunięcie warstwy ziemi urodzajnej (humus), grubość warstwy do 15 cm | m2 | 992.5
1.3. | KNR 201/239/1 (2) | Kody CPV: 45111200-0 Roboty w zakresie przygotowania terenu pod budowę i roboty ziemne Nr STWiOR: D-01.02.02 Roboty ziemne wykonywane ładowarkami kołowymi, łyżka 1,25 m3, grunt kategorii I-II, transport urobku do 1 km samochodami samowyładowczymi 5-10 t | m3 | 85.055
1.4. | KNR 201/214/1 (2) | Kody CPV: 45111200-0 Roboty w zakresie przygotowania terenu pod budowę i roboty ziemne Nr STWiOR: D-01.02.02 Nakłady uzupełniające do tablic 0201-0213 za każde dalsze rozpoczęte 0,5 km odległości transportu, ponad 1 km samochodami samowyładowczymi, po terenie lub drogach gruntowych, grunt kategorii I-II, samochód 5-10 t - dod. odl. 2,5 km | m3 | 85.055
2. | Element | ROZBIÓRKI
2.1. | Kalkulacja indywidualna | Kody CPV: 45110000-1 Roboty w zakresie burzenia i rozbiórki obiektów budowlanych; roboty ziemne Nr STWiOR: D-01.02.04 Rozebranie kompletnych przepustów rurowych zjazdów i rowu krytego | m | 15
2.2. | Kalkulacja indywidualna | Kody CPV: 45110000-1 Roboty w zakresie burzenia i rozbiórki obiektów budowlanych; roboty ziemne Nr STWiOR: D-01.02.04 Rozebranie utwardzonych nawierzchni zjazdów i chodników, jezdni | m2 | 32.35
2.3. | KNR 231/802/7 | Kody CPV: 45110000-1 Roboty w zakresie burzenia i rozbiórki obiektów budowlanych; roboty ziemne Nr STWiOR: D-01.02.04 Rozebranie podbudowy, z kruszywa kamiennego mechanicznie, grubość podbudowy 15 cm | m2 | 69
2.4. | KNR 201/239/1 (2) | Kody CPV: 45110000-1 Roboty w zakresie burzenia i rozbiórki obiektów budowlanych; roboty ziemne Nr STWiOR: D-01.02.04 Roboty ziemne wykonywane ładowarkami kołowymi, łyżka 1,25 m3, grunt kategorii I-II, transport urobku do 1 km samochodami samowyładowczymi 5-10 t | m3 | 27.087
2.5. | KNR 201/214/1 (2) | Kody CPV: 45110000-1 Roboty w zakresie burzenia i rozbiórki obiektów budowlanych; roboty ziemne Nr STWiOR: D-01.02.04 Nakłady uzupełniajace do tablic 0201-0213 za każde dalsze rozpoczęte 0,5 km odległości transportu, ponad 1 km samochodami samowyładowczymi, po terenie lub drogach gruntowych, grunt kategorii I-II, samochód 5-10 t - dod. odl. 2,5 km | m3 | 27.087
3. | Element | ZABEZPIECZENIE SIECI ELEKTRYCZNEJ
3.1. | KNNR 5/701/1 | Kody CPV: 45111200-0 Roboty w zakresie przygotowania terenu pod budowe i roboty ziemne Nr STWiOR: D-02.01.01 Kopanie rowów dla kabli, ręcznie, grunt kategorii I-II | m3 | 3
3.2. | KNNR 5/706/1 | Kody CPV: 45232000-2 Roboty pomocnicze w zakresie rurociagów i kabli Nr STWiOR: D-01.03.02a Nasypanie warstwy piasku na dnie rowu kablowego, szerokość do 0,4 m | m | 10
3.3. | Analogia KNR 502/201/3 | Kody CPV: 45232000-2 Roboty pomocnicze w zakresie rurociagów i kabli Nr STWiOR: D-01.03.02a Montaż rur osłonowych dla kabli nN, wykopem otwartym, grunt kategorii I-II, rura dwudzielna, kompletne zabezpieczenie R= 0,500 M= 1,000 S= 1,000 | m | 10
3.4. | KNNR 5/702/1 | Kody CPV: 45111200-0 Roboty w zakresie przygotowania terenu pod budowę i roboty ziemne Nr STWiOR: D-02.03.01 Zasypanie rowów dla kabli, ręcznie, grunt kategorii I-II | m3 | 3
4. | Element | ZABEZPIECZENIE SIECI WODOCIAGOWEJ I KANALIZACYJNEJ
4.1. | KNR 201/217/5 | Kody CPV: 45111200-0 Roboty w zakresie przygotowania terenu pod budowę i roboty ziemne Nr STWiOR: D-02.01.01 Wykopy oraz przekopy wykonywane koparkami podsiębiernymi na odkład, koparka 0,40 m3, grunt kategorii I-II | m3 | 4.8
4.2. | KNNR 5/706/1 | Kody CPV: 45232000-2 Roboty pomocnicze w zakresie rurociagów i kabli Nr STWiOR: D-01.03.02a Nasypanie warstwy piasku na dnie rowu kablowego, szerokość do 0,4 m | m | 4
4.3. | Analogia KNR 502/201/3 | Kody CPV: 45232000-2 Roboty pomocnicze w zakresie rurociagów i kabli Nr STWiOR: D-01.03.02a Montaż rur osłonowych, wykopem otwartym, grunt kategorii I-II, rura dwudzielna fi225, kompletne zabezpieczenie R= 0,500 M= 1,000 S= 1,000 | m | 4
4.4. | Analogia KNR 201/230/1 (1) | Kody CPV: 45111200-0 Roboty w zakresie przygotowania terenu pod budowe i roboty ziemne Nr STWiOR: D-02.03.01 Zasypywanie wykopów spycharkami, przemieszczanie na odległosc do 10 m, grunt kategorii I-III, spycharka 55 kW (75 KM) | m3 | 4.8
5. | Element | ROBOTY ZIEMNE
5.1. | KNR 201/206/2 | Kody CPV: 45111200-0 Roboty w zakresie przygotowania terenu pod budowę i roboty ziemne Nr STWiOR: D – 02.01.01 Roboty ziemne koparkami podsiębiernymi z transportem urobku samochodami samowyładowczymi do 1 km, koparka 0,40 m3, grunt kategorii III | m3 | 199.2
5.2. | KNR 201/214/1 (2) | Kody CPV: 45111200-0 Roboty w zakresie przygotowania terenu pod budowę i roboty ziemne Nr STWiOR: D – 02.01.01 Nakłady uzupełniajace do tablic 0201-0213 za każde dalsze rozpoczęte 0,5 km odległości transportu, ponad 1 km samochodami samowyładowczymi, po terenie lub drogach gruntowych, grunt kategorii I-II, samochód 5-10 t - dod. odl. 2,5 km | m3 | 15.6
5.3. | KNR 201/230/1 (1) | Kody CPV: 45111200-0 Roboty w zakresie przygotowania terenu pod budowe i roboty ziemne Nr STWiOR: D – 02.03.01 Zasypywanie wykopów spycharkami, przemieszczanie na odległość do 10 m, grunt kategorii I-III, spycharka 55 kW (75 KM) | m3 | 183.6
5.4. | KNR 201/236/3 | Kody CPV: 45111200-0 Roboty w zakresie przygotowania terenu pod budowę i roboty ziemne Nr STWiOR: D – 02.03.01 Zageszczanie nasypów, zagęszczarkami, grunt sypki kategorii I-III | m3 | 183.6
6. | Element | ODWODNIENIE WGŁEBNE
6.1. | KNR 218/501/3 | Kody CPV: 45232452-5 Roboty odwadniające Nr STWiOR: D-03.02.01 Podłoże z materiałów sypkich, grubości 20 cm | m2 | 19.4
6.2. | KNR 218/625/2 | Kody CPV: 45232452-5 Roboty odwadniające Nr STWiOR: D-03.02.01 Studzienki ściekowe z gotowych elementów, uliczna betonowa, Fi 500 mm z osadnikiem bez syfonu, wpust klasy D400 | szt | 6
6.3. | Analogia KNNR 4/1307/1 | Kody CPV: 45232452-5 Roboty odwadniające Nr STWiOR: D-03.02.01 Kanały z rur HDPE, Dn 200 mm | m | 11
6.4. | Kalkulacja indywidualna 218/613/3 | Kody CPV: 45232452-5 Roboty odwadniające Nr STWiOR: D-03.02.01 Studnie rewizyjne z kregów betonowych w gotowym wykopie, kręgi Fi 1200 mm | szt | 7
6.5. | Kalkulacja indywidualna KNR 218/613/5 | Kody CPV: 45232452-5 Roboty odwadniające Nr STWiOR: D-03.02.01 Studnie rewizyjne z kregów betonowych w gotowym wykopie, kregi Fi 1500 mm | szt | 1
6.6. | Analogia KNNR 4/1307/3 | Kody CPV: 45232452-5 Roboty odwadniające Nr STWiOR: D-03.02.01 Kanały z rur HDPE, Dn 400 mm | m | 345
7. | Element | ŚCIEK PRZYKRAWĘŻNIKOWY
7.1. | KNR 231/103/4 | Kody CPV: 45111200-0 Roboty w zakresie przygotowania terenu pod budowę i roboty ziemne Nr STWiOR: D-04.01.01 Profilowanie i zagęszczanie podłoża pod warstwy konstrukcyjne nawierzchni, mechanicznie, grunt kategorii I-IV | m2 | 312.3
7.2. | KNNR 6/104/1 (1) | Kody CPV: 45233300-2 Fundamentowanie autostrad, dróg, ulic i scieżek ruchu pieszego Nr STWiOR: D-04.02.01 Warstwy odsączające (mechaniczne zagęszczenie), grubość po zagęszczeniu 10 cm, walec wibracyjny | m2 | 312.3
7.3. | KNNR 6/113/2 | Kody CPV: 45233300-2 Fundamentowanie autostrad, dróg, ulic i scieżek ruchu pieszego Nr STWiOR: D – 04.04.02 Podbudowy z kruszyw łamanych, warstwa dolna, po zagęszczeniu 20 cm | m2 | 277.6
7.4. | KNNR 6/109/1 | Kody CPV: 45233300-2 Fundamentowanie autostrad, dróg, ulic i scieżek ruchu pieszego Nr STWiOR: D-04.06.01 Podbudowy betonowe, pielęgnacja piaskiem i wodą, warstwa po zagęszczeniu 10 cm | m2 | 188.4
7.5. | KNR 231/511/3 (1) | Kody CPV: 45233120-6 Roboty w zakresie budowy dróg Nr STWiOR: D.08.02.02 Nawierzchnie z kostki brukowej betonowej, grubość 8 cm, na podsypce cementowo-piaskowej, kostka szara | m2 | 138.8
7.6. | Analogia KNNR 6/1108/2 (2) | Kody CPV: 45233220-7 Roboty w zakresie nawierzchni dróg Nr STWiOR: D-05.03.05a Remonty cząstkowe nawierzchni bitumicznych mieszankami mineralno-bitumicznymi, lepiszcze: asfalt, mechaniczne obcinanie krawędzi, masa grysowo-żwirowa | t | 4.338
8. | Element | CHODNIK
8.1. | KNR 231/103/4 | Kody CPV: 45111200-0 Roboty w zakresie przygotowania terenu pod budowę i roboty ziemne Nr STWiOR: D-04.01.01 Profilowanie i zagęszczanie podłoża pod warstwy konstrukcyjne nawierzchni, mechanicznie, grunt kategorii I-IV | m2 | 798.1
8.2. | KNNR 6/403/3 | Kody CPV: 45111200-0 Roboty w zakresie przygotowania terenu pod budowę i roboty ziemne Nr STWiOR: D-04.01.01 Profilowanie i zagęszczanie podłoża pod warstwy konstrukcyjne nawierzchni, mechanicznie, grunt kategorii I-IV | m | 347
8.3. | KNNR 6/404/5 | Kody CPV: 45233260-9 Roboty budowlane w zakresie dróg pieszych Nr STWiOR: D – 08.03.01 Obrzeża betonowe, 30x8 cm, podsypka cementowo-piaskowa, wypełnienie spoin zaprawą cementową | m | 347
8.4. | Analogia KNNR 6/112/6 | Kody CPV: 45233300-2 Fundamentowanie autostrad, dróg, ulic i scieżek ruchu pieszego Nr STWiOR: D-04.04.01 Podbudowy z kruszyw naturalnych, warstwa dolna, po zagęszczeniu 15 cm | m2 | 641.95
8.5. | KNNR 6/113/5 | Kody CPV: 45233300-2 Fundamentowanie autostrad, dróg, ulic i scieżek ruchu pieszego Nr STWiOR: D-04.04.02 Podbudowy z kruszyw łamanych, warstwa górna, po zagęszczeniu 10 cm | m2 | 868
8.6. | KNR 231/511/2 (1) | Kody CPV: 45233253-7 Roboty w zakresie nawierzchni dróg dla pieszych Nr STWiOR: D-08.02.02 Nawierzchnie z kostki brukowej betonowej, grubość 6 cm, na podsypce cementowo-piaskowej, kostka szara | m2 | 646.16
8.7. | KNR 231/511/2 (2) | Kody CPV: 45233253-7 Roboty w zakresie nawierzchni dróg dla pieszych Nr STWiOR: D-08.02.02 Nawierzchnie z kostki brukowej betonowej, grubość 6 cm, na podsypce cementowo-piaskowej, kostka kolorowa | m2 | 47.84
8.8 | KNR 231/511/3 (2) | Kody CPV: 45233253-7 Roboty w zakresie nawierzchni dróg dla pieszych Nr STWiOR: D-08.02.02 Nawierzchnie z kostki brukowej betonowej, grubość 8 cm, na podsypce cementowo-piaskowej, kostka kolorowa | m2 | 174
9. | Element | ROBOTY DODATKOWE
9.1. | KNR 201/510/1 | Kody CPV: 45112700-2 Roboty w zakresie kształtowania terenu Nr STWiOR: D-06.01.01 Humusowanie i obsianie skarp, przy grubości warstwy humusu 5 cm | m2 | 283.9
Razem wartość kosztorysu netto:
VAT :
Razem wartość kosztorysu brutto: