## OKŁADKA_Oferta
Nadleśnictwo Komańcza
Komańcza 125
38-543 Komańcza
................................
(nazwa i adres Inwestora)
KOSZTORYS OFERTOWY
REMONT MOSTU NR INW. 244/420 NA DRODZE LEŚNEJ NR 11 W KM: 0+203 NA RZECE OSŁAWA W MIEJSCOWOŚCI WOLA MICHOWA
Ogółem wartość robót: |  | zł (netto)
Słownie
Ogółem wartość robót: | #VALUE! | zł (brutto 23% VAT)
Słownie
Sporządził:
..........................................
(podpis i pieczęć)
Data opracowania:……………………….

## remont mostu
REMONT MOSTU NR INW. 244/420 NA DRODZE LEŚNEJ NR 11 W KM: 0+203 NA RZECE OSŁAWA W MIEJSCOWOŚCI WOLA MICHOWA
KOSZTORYS OFERTOWY
Lp. | Nr Specyfikacji Technicznej | Wyszczególnienie elementów robót |  | Jednostka |  | Cena jednostkowa | Wartość
|  |  |  | Nazwa | Ilość
1. | 2. | 3. |  | 4. | 5. | 6. | 7.
0. | - | Roboty przygotowawcze i zabezpieczające |  | x | x | x | x
1 |  | Budowa rusztowań i zabezpieczenie przestrzeni nad przęsłem nurtowym L<15m |  | kpl | 1
W pozycji należy uwzględnić konieczność wykonania rusztowań niezbędnych do wykonania prac remontowych i zabezpieczających konstrukcję mostu, w celu osłony nurtu potoku przed zanieczyszczeniami z prac remontowych wykonać pełne deskowanie lub podwieszenie siatek.
|  | n = komplet rusztowania | 1
2 |  | Wykonanie prac porzędkowych pod obiektem i na dojazdach |  | ha | 0.12
Karczowanie krzewów, koszenie trawy, oczyszczenie powierzchni umocnień na odcinku dojazdów i pod mostem. Założono oczyszczenie na odcinku 60 m (łącznie z mostem) na szerokości 20 m
|  | F = 60 * 20 m | 1200
I. | - | Remont płyty pomostu i nawierzchni jezdni |  | x | x | x | x
3 |  | Wykonanie rozbiórki nawierzchni z BA na moście gr.śr. 3cm |  | m2 | 116.51
|  | F = 37,95 * 3,07 | 116.5065
4 |  | Ręczne usunięcie skorodowanego betonu średniej grubości 12 cm. |  | m3 | 20.36
Założono skucie skorodowanego nadbetonu płyt prefabrykowanych o średniej grubości 12 cm
|  | F = 37,95 * 4,47 * 0,12 | 20.3564
5 |  | Usunięcie starej izolacji bitumicznej i oczyszczenie powierzchni betonowej płyt prefabrykatów pomostu |  | m2 | 169.64
Założono ręczne usunięcie uszkodzonej izolacji.
|  | F= 37,95*4,47 | 169.6365
6 |  | Zakup kotew, wykonanie otworów i montaż kotew zespolenia prefabrykatów pomostu z nadbetonem |  | szt | 608
Założono wykonanie kotew zespolenia prefabrykatów pomostu z nadbetonem z prętów średnicy 12 mm, wykonanie otworów o średnicy fi 14mm na głębokość ok. 7cm, montaż kotew na kleju żywicznym. Ilość wg rysunku 6.
|  | n = 608 szt. | 608
7 |  | Zakup, przygotowanie i montaż zbrojenia nadbetonu płyty pomostu, zbrojenie fi 12 mm |  | kg | 1609.12
Założono wykonanie górnej siatki zbrojenia nadbetonu z prętów średnicy 12mm w rozstawie 20x20cm, zgodnie z rys. nr 6.
|  | G = 744,04 + 865,08 kg | 1609.12
8 |  | Betonowanie nadbetonu zespalającego prefabrykaty betonowe pomostu z betonu C30/37 |  | kg | 22.8
Założono wykonanie odtworzenia zniszczonego nadbetonu płyty pomostu z betonu C30/37. W pozycji uwzględnić konieczność wykonania deskowania bocznego zgodnie z założeniami przedstawionymi na rys. 6 (kotwienie deskowania do elementów płyt prefabrykowanych)
|  | V = 22,8 m3 | 22.8
9 |  | Wykonanie warstwy izolacji przeciwwilgociowej z papy układanej na gorąco |  | m2 | 116.51
Założono wykonanie warstwy izolacji na nadbetonie płyty pomostu z papy asfaltowej na lepiku asfaltowym na gorąco
|  | F = 37,95 * 4,47 | 116.5065
10 |  | Wykonanie warstwy nawierzchni bitumicznej na obiekcie i na dojazdach. Warstwa mineralno-bitumiczna grysowo-żwirowa gr. 4 cm |  | m | 116.51
|  | Nawierzchnia na obiekcie mostowym: F = 37,95 * 3,07 | 116.5065
11 |  | Montaż wpustów mostowych żeliwnych |  | szt | 6
Montaż wpustów mostowych krata żeliwna 300x300mm (D400) z odpływem pionowym DN100mm. Przy przyczółkach wykonać odprowadzenie na umocnienia z bruku kamiennego z zastosowaniem kolanka na końcu wylotu.
|  | Wpusty na końcach przęseł 1, 2 i 3 obustronnie. Ilość 6 szt. | 6
12 |  | Wykonanie uszczelnienia nawierzchni w miejscu dylatacji za pomocą materiału trwaleelastycznego (szczelina 2 cm) |  | m | 18
Wykonanie uszczelnienia nawierzchni nad filarami i nad przyczółkami za pomocą masy poliuretanowych lub bitumicznych trwale elastycznych odpornej na działania atmosferyczne
|  | L=4,5m * 4 | 18
II. |  | Remont opasek bezpieczeństwa i belek podporęczowych |  | x | x |  | x
13 |  | Ręczne usunięcie skorodowanego betonu opasek bezpieczeństwa, średnia grubość opasek 12cm |  | m2 | 6.74
Skucie i utylizacja gruzu z rozbiórki kap opasek.
|  | F = 2 * 37,95 * 0,74 * 0,12 | 6.7399
14 |  | Wykonanie otworów i montaż kotew zespolenia kap opaski z nadbetonem płyty |  | m2 | 152
Założono wykonanie kotew zespolenia kap opaski bezpieczeństwa z nadbetonem z prętów średnicy 12 mm, wykonanie otworów o średnicy fi 14mm na głębokość ok. 7cm, montaż kotew na kleju żywicznym. Ilość wg rysunku 6.
|  | n = 152 szt. | 152
15 |  | Zakup, przygotowanie i montaż zbrojenia kap opasek bezpieczeństwa, zbrojenie fi 10 mm i fi 12 mm |  | kg | 488.25
Założono wykonanie górnej siatki zbrojenia kap opasek z prętów średnicy 10 i 12mm w rozstawie co 15 cm, zgodnie z rys. nr 6.
|  | G = 237,15 + 251,10 kg | 488.25
16 |  | Betonowanie opaski bezpieczeństwa z betonu C30/37 |  | kg | 5.7
Założono wykonanie odtworzenia zniszczonych opasek bezpieczeństwa z betonu C30/37. W pozycji uwzględnić konieczność wykonania deskowania bocznego zgodnie z założeniami przedstawionymi na rys. 6 (kotwienie deskowania do elementów płyt prefabrykowanych)
|  | V = 22,8 m3 | 5.7
17 |  | Wykonanie nawierzchni opaski za pomocą żywic epoksydowych |  | m2 | 45.54
Założono wykonanie warstwy nawierzchni na powierzchni poziomej (warstwa gruntująca + warstwa główna)
|  | F = 2 * 37,95 * 0,6 | 45.54
18 |  | Wykonanie warstwy ochronnej powierzchni betonowej |  | m2 | 25.81
Założono wykonanie warstwy malarskiej powierzchni bocznej gzymsów, farby ochronne odporne na warunki atmosferyczne, procesy starzenia i alkalia
|  | F = 2 * 37,95 * 0,34 | 25.806
III. |  | Remont balustrady stalowej |  | x | x |  | x
19 |  | Ręczne oczyszczenie powierzchni balustrad stalowych |  | m2 | 47.44
Założono ręczne oczyszczenie (zmatowienie) istniejącej warstwy malarskiej balustrady.
|  | F = 2 * (21*0,97*0,25+38*0,25+2*0,125*36,5) | 47.435
20 |  | Mechaniczne prostowanie lub wymiana elementów balustrady oraz podniesienie balustrady w nowym nadbetonie pomostu |  | kpl | 1
Założono prostowanego przeciągów balustrady i wymina uszkodzonego słupka (wycięcie fragmentu i wspawanie nowego elementu), podniesienie balustrady do wysokości 1,10 m nad opaską bezpieczeństwa, założono podniesienie balustrady w wymienianym nadbetonie i kapie
|  | n=komplet wykonanej usługi | 1
21 |  | Ręczne zabezpieczenie elementów stalowych balustrady zestawem warstw malarskich |  | m2 | 47.44
Założono wykonanie warstwy gruntującej gr. 80mm + warstwa nawierzchniowa (kolor 7040) gr. 150mm
|  | F = 2 * (21*0,97*0,25+38*0,25+2*0,125*36,5) | 47.435
IV. |  | Remont spodu płyty pomostu |  | x | x |  | x
22 |  | Ręczne oczyszczenie powierzchni betonowej (pozycja sufitowa), usunięcie skorodowanego betonu, oczyszczenie i zabezpieczenie odsłoniętego zbrojenia |  | m2 | 79.7
W robotach uwzględnić konieczność wykonania zabezpieczenia robót przed usuwaniem materiałów do wód rzeki, prace prowadzić z rusztowań tradycyjnych (pod przęsłem nurtowym przewidzieć konieczność wykonania rusztowania podwieszonego)
|  | F = 2 * 37,95 * 1,05 | 79.695
23 |  | Ręczne szpachlowanie/wyrównanie powierzchni betonowej spodu płyty pomostu (pozycja sufitowa) zaprawami niskoskurczowymi PCC gr. śr. 0,5 cm |  | m2 | 185
Założono wykonanie napraw zaprawami PCC nakładanymi ręcznie na całej powierzchni o średniej gr. 0,5cm, w miejscach łączenia płyt założyć wykonanie uzupełnienia gr. Śr. 3cm
|  | Powierzchnia styków płyt pomostu (krotność x 6): F=6*(1,0+2,0+1,0) * 0,05 * 37 | 44
|  | Powierzchnia spodu płyty pomostu: F=(1,0+2,0+1,0)*(11,75+11,85+11,65) | 141
V. |  | Remont poprzecznic i oczepów filarów |  | x | x |  | x
24 |  | Ręczne oczyszczenie powierzchni betonowej (pozycja boczna i sufitowa), usunięcie skorodowanego betonu, oczyszczenie i zabezpieczenie odsłoniętego zbrojenia |  | m2 | 43.38
W robotach uwzględnić konieczność wykonania zabezpieczenia robót przed usuwaniem materiałów do wód rzeki, prace prowadzić z rusztowań tradycyjnych, usunąć pozostawione deskowanie poprzecznicy nad filarem
|  | Oczep filarów: F = (0,44*3,00*2+2*0,26*0,44)*4 | 11.4752
|  | Poprzecznice nad filarami: F = (0,68*3,05*2+4*0,43*0,68)*4 | 21.2704
|  | Poprzecznice nad przyczółkami: F = (0,68*3,05*2+4*0,43*0,68)*2 | 10.6352
25 |  | Ręczne szpachlowanie/wyrównanie powierzchni betonowej oczepu filarów i poprzecznic zaprawami niskoskurczowymi PCC gr. śr. 0,5 cm |  | m2 | 45.55
Założono wykonanie napraw zaprawami PCC nakładanymi ręcznie na całej powierzchni o średniej gr. 0,5cm, z uwagi na lokalne większe ubytki betonu założono 5% zapasów dla całej powierzchni remontowanych elementów.
|  | Oczep filarów: F = (0,44*3,00*2+2*0,26*0,44)*4 | 11.4752
|  | Poprzecznice nad filarami: F = (0,68*3,05*2+4*0,43*0,68)*4 | 21.2704
|  | Poprzecznice nad przyczółkami: F = (0,68*3,05*2+4*0,43*0,68)*2 | 10.6352
26 |  | Wykonanie warstwy ochronnej powierzchni betonowej |  | m2 | 43.38
Założono wykonanie warstwy malarskiej powierzchni betonowej, farby ochronne odporne na warunki atmosferyczne, procesy starzenia i alkalia
|  | F = powierzchnia oczyszczenia elementów | 43.38
VI. |  | Remont dźwigarów głównych |  | x | x |  | x
27 |  | Ręczne oczyszczenie powierzchni betonowej (pozycja boczna i sufitowa), usunięcie skorodowanego betonu, oczyszczenie i zabezpieczenie odsłoniętego zbrojenia |  | m2 | 116.33
W robotach uwzględnić konieczność wykonania zabezpieczenia robót przed usuwaniem materiałów do wód rzeki, prace prowadzić z rusztowań tradycyjnych (pod przęsłem nurtowym przewidzieć konieczność wykonania rusztowania podwieszonego)
|  | Powierzchnia boczna dźwigarów: F=4*0,7*(11,75+11,85+11,65) | 98.7
|  | Powierzchnia spodu dźwigarów: F=2*0,25*(11,75+11,85+11,65) | 17.625
28 |  | Ręczne szpachlowanie/wyrównanie powierzchni betonowej dźwigarów zaprawami niskoskurczowymi PCC gr. śr. 0,5 cm |  | m2 | 118.65
Założono wykonanie napraw zaprawami PCC nakładanymi ręcznie na całej powierzchni o średniej gr. 0,5 cm, z uwagi na lokalne większe ubytki betonu założono 2% zapasów dla całej powierzchni remontowanych dźwigarów.
|  | Powierzchnia boczna dźwigarów: F=4*0,7*(11,75+11,85+11,65) | 98.7
|  | Powierzchnia spodu dźwigarów: F=2*0,25*(11,75+11,85+11,65) | 17.625
29 |  | Wykonanie warstwy ochronnej powierzchni betonowej |  | m2 | 116.33
Założono wykonanie warstwy malarskiej powierzchni betonowej, farby ochronne odporne na warunki atmosferyczne, procesy starzenia i alkalia
|  | F = powierzchnia oczyszczenia dźwigarów | 116.33
VII |  | Remont filarów i fundamentów filarów |  | x | x |  | x
30 |  | Zakup, przygotowanie i montaż zbrojenia dla remontowanych filarów, zbrojenie fi 8 i fi 12 |  | kg | 428
|  | G= 428 kg (wg rysunku) | 428
31 |  | Wykonanie otworów i montaż kotew |  | szt | 200
Założono wykonanie otworów o średnicy fi 14mm na głębokość ok. 8cm, montaż kotew (ciężar kotew wg pozycji 23) na kleju żywicznym
|  | n = 200 (wg części rysunkowej) | 200
32 |  | Betonowanie elementów remontowanych filarów |  | m3 | 3.8
Do ceny betonu należy wliczyć cenę deskowania wykonanego po obwodzie filarów (wg części rysunkowej - rys. 4 i 5), beton C30/37 dowożony pompogruszkami. Technologię betonowania dostosować w taki sposób aby uniknąć zanieczyszczenia wody płynącej zaczynem betonowym.
|  | V = 1,3 + 2,5 m3 | 3.8
33 |  | Pompowanie wody w obrębie remontowanych fundamentów filarów nurtowych |  | kpl | 1
|  | Założono pompowanie wody w trakcie wykonywania szolunku, zbrojenia i betonowania. | 1
34 |  | Uzupełnienie wyrwy w obrębie remontowanych fundamentów filarów nurtowych za pomocą narzutu kamiennego >0,5m |  | m3 | 5
|  | V=5 m3 | 5
35 |  | Odtworzenie koszy siatkowo- kamiennych zabezpieczających skarpę rzeki w ilości 2 szt. o wymiarach 1*0,5*12m |  | m3 | 12
|  | V=2*(1*0,5*12)= 12m3 | 12
VIII |  | Remont dojazdów i przestrzeni przy obiekcie |  | x | x |  | x
36 |  | Wykonanie rozbiórki nawierzchni z BA (nawierzchnia podwójnie utrwalana) na dojazdach śr. Gr. 3 cm |  | m2 | 62
|  | F= 10*3,10*2 | 62
37 |  | Wywózka matariałów z rozbiórki do 1 km |  | m3 | 6.65
Materiał z rozbiórki należy wywieźć w miejsce wskazane przez Inwestora. Gruz z rozbiórki nawierzchni na moście, nadbetonu i opasek bezpieczeństwa.
|  | V = 20,36 + 116,51*0,04 + 9,56 | 6.6453
38 |  | Wykonanie warstwy nawierzchni bitumicznej na dojazdach. Warstwa mineralno-bitumiczna grysowo-żwirowa gr. 5 cm |  | m | 62
Nawierzchnia nadojazdach do mostu szerokości 3,10 m
|  | F = 2 * 10 * 3,1 | 62
39 |  | Wykonanie uzupełnienie poboczy kruszywem łamanym 0/31,5 gr. 15 cm |  | m2 | 20
Uzupełnienie poboczy z kruszywa łamanego 0/31,5 o grubości 15 cm szerokości 0,5 m
|  | F = 2 * 2 * 10 * 0,5 | 20
40 |  | Uzupełenienie umocnień z narzutu kamiennego na zaprawie betonowej |  | m2 | 20
|  | Założono konieczność napraw istniejących umocnień z kamienia technicznego układanego na zaprawie betonowej. W miejscach wylotu wpustów wykonać obrukowanie kamieniem na zaprawie w formie "ścieku". Powierzchni napraw A=2 * 10 m2 | 20
41 |  | Zakup i montaż wodospustu - odwodnienie liniowe poprzeczne z kratą D400 na ławie betonowej |  | m | 4
|  | Założono koniecznośćmontażu odwodnienia liniowego od strony napływu wody na obiekt (za mostem) na szerokości jezdni. Odwodnienei liniowe betonowe z kratą żeliwną klasy D400, szerokości 26 cm i głębokości wewnątrz ok.. 15 cm, na łwaie betonowej BxH=0,45x0,2 m | 4
SUMA ROBÓT (NETTO)
PODATEK VAT (23%) | [6 empty] | #VALUE!
SUMA ROBÓT (BRUTTO) | [6 empty] | #VALUE!