## OKŁADKA_Oferta
Nadleśnictwo Komańcza
Komańcza 125
38-543 Komańcza
................................
(nazwa i adres Inwestora)
KOSZTORYS OFERTOWY
REMONT MOSTU nr inw. 244/421 NA DRODZE LEŚNEJ nr 11 W KM: 0+572 NA POTOKU CHLIWNY W MIEJSCOWOŚCI WOLA MICHOWA
Ogółem wartość robót: |  | zł (netto)
Słownie
Ogółem wartość robót: | #VALUE! | zł (brutto 23% VAT)
Słownie
Sporządził:
..........................................
(podpis i pieczęć)
Data opracowania: …………………….

## remont mostu
REMONT MOSTU nr inw. 244/421 NA DRODZE LEŚNEJ nr 11 W KM: 0+572 NA POTOKU CHLIWNY W MIEJSCOWOŚCI WOLA MICHOWA
KOSZTORYS OFERTOWY
Lp. | Nr Specyfikacji Technicznej | Wyszczególnienie elementów robót |  | Jednostka |  | Cena jednostkowa | Wartość
|  |  |  | Nazwa | Ilość
1. | 2. | 3. |  | 4. | 5. | 6. | 7.
0. | - | Roboty przygotowawcze i zabezpieczające |  | x | x | x | x
1 |  | Budowa rusztowań i zabezpieczenie przestrzeni nad przęsłem nurtowym L<15m |  | kpl | 1
W pozycji należy uwzględnić konieczność wykonania rusztowań niezbędnych do wykonania prac remontowych i zabezpieczających konstrukcję mostu, w celu osłony nurtu potoku przed zanieczyszczeniami z prac remontowych wykonać pełne deskowanie lub podwieszenie siatek.
|  | n = komplet rusztowania | 1
2 |  | Wykonanie prac porzędkowych pod obiektem i na dojazdach |  | ha | 0.1
Karczowanie krzewów, koszenie trawy, oczyszczenie powierzchni umocnień na odcinku dojazdów i pod mostem. Założono oczyszczenie na odcinku 50 m (łącznie z mostem) na szerokości 20 m
|  | F = 50 * 20 m | 1000
I. | - | Remont płyty pomostu i nawierzchni jezdni |  | x | x | x | x
3 |  | Wykonanie rozbiórki nawierzchni z BA na moście gr.śr. 3cm |  | m2 | 80.13
|  | F = 26,10 * 3,07 | 80.127
4 |  | Ręczne usunięcie skorodowanego betonu średniej grubości 12 cm. |  | m3 | 13.91
Założono skucie skorodowanego nadbetonu płyt prefabrykowanych o średniej grubości 12 cm
|  | F = 26,10 * 4,44 * 0,12 | 13.9061
5 |  | Usunięcie starej izolacji bitumicznej i oczyszczenie powierzchni betonowej płyt prefabrykatów pomostu |  | m2 | 115.88
Założono ręczne usunięcie uszkodzonej izolacji.
|  | F= 26,10*4,44 | 115.884
6 |  | Zakup kotew, wykonanie otworów i montaż kotew zespolenia prefabrykatów pomostu z nadbetonem |  | szt | 416
Założono wykonanie kotew zespolenia prefabrykatów pomostu z nadbetonem z prętów średnicy 12 mm, wykonanie otworów o średnicy fi 14mm na głębokość ok. 7cm, montaż kotew na kleju żywicznym. Ilość wg rysunku 6.
|  | n = 416 szt. | 416
7 |  | Zakup, przygotowanie i montaż zbrojenia nadbetonu płyty pomostu, zbrojenie fi 12 mm |  | kg | 801.36
Założono wykonanie górnej siatki zbrojenia nadbetonu z prętów średnicy 12mm w rozstawie 20x20cm, zgodnie z rys. nr 6.
|  | G = 513 + 288,36 kg | 801.36
8 |  | Betonowanie nadbetonu zespalającego prefabrykaty betonowe pomostu z betonu C30/37 |  | kg | 15.3
Założono wykonanie odtworzenia zniszczonego nadbetonu płyty pomostu z betonu C30/37. W pozycji uwzględnić konieczność wykonania deskowania bocznego zgodnie z założeniami przedstawionymi na rys. 6 (kotwienie deskowania do elementów płyt prefabrykowanych)
|  | V = 15,3 m3 | 15.3
9 |  | Wykonanie warstwy izolacji przeciwwilgociowej z papy układanej na gorąco |  | m2 | 116
Założono wykonanie warstwy izolacji na nadbetonie płyty pomostu z papy asfaltowej na lepiku asfaltowym na gorąco
|  | F = 26,10 * 4,44 | 116
10 |  | Wykonanie warstwy nawierzchni bitumicznej na obiekcie i na dojazdach. Warstwa mineralno-bitumiczna grysowo-żwirowa gr. 4 cm |  | m | 78.3
|  | Nawierzchnia na obiekcie mostowym: F = 26,10 * 3,0 | 78.3
11 |  | Wykonanie uszczelnienia nawierzchni w miejscu dylatacji za pomocą materiału trwaleelastycznego (szczelina 2 cm) |  | m | 18
Wykonanie uszczelnienia nawierzchni nad filarami i nad przyczółkami za pomocą masy poliuretanowych lub bitumicznych trwale elastycznych odpornej na działania atmosferyczne
|  | L=4,5m * 4 | 18
II. |  | Remont opasek bezpieczeństwa i belek podporęczowych |  | x | x |  | x
12 |  | Ręczne usunięcie skorodowanego betonu opasek bezpieczeństwa, średnia grubość opasek 12cm |  | m2 | 4.51
Skucie i utylizacja gruzu z rozbiórki kap opasek.
|  | F = 2 * 26,10 * 0,72 * 0,12 | 4.5101
13 |  | Wykonanie otworów i montaż kotew zespolenia kap opaski z nadbetonem płyty |  | m2 | 110
Założono wykonanie kotew zespolenia kap opaski bezpieczeństwa z nadbetonem z prętów średnicy 12 mm, wykonanie otworów o średnicy fi 14mm na głębokość ok. 7cm, montaż kotew na kleju żywicznym. Ilość wg rysunku 6.
|  | n = 110 szt. | 110
14 |  | Zakup, przygotowanie i montaż zbrojenia kap opasek bezpieczeństwa, zbrojenie fi 10 mm i fi 12 mm |  | kg | 246.45
Założono wykonanie górnej siatki zbrojenia kap opasek z prętów średnicy 10 mm w rozstawie co 15 cm, zgodnie z rys. nr 6.
|  | G = 162,75 + 83,70 kg | 246.45
15 |  | Betonowanie opaski bezpieczeństwa z betonu C30/37 |  | kg | 4
Założono wykonanie odtworzenia zniszczonych opasek bezpieczeństwa z betonu C30/37. W pozycji uwzględnić konieczność wykonania deskowania bocznego zgodnie z założeniami przedstawionymi na rys. 6 (kotwienie deskowania do elementów płyt prefabrykowanych)
|  | V = 4,0 m3 | 4
16 |  | Wykonanie nawierzchni opaski za pomocą żywic epoksydowych |  | m2 | 37.58
Założono wykonanie warstwy nawierzchni na powierzchni poziomej (warstwa gruntująca + warstwa główna)
|  | F = 2 * 26,10 * 0,72 * 0,12 | 37.584
17 |  | Wykonanie warstwy ochronnej powierzchni betonowej |  | m2 | 25.81
Założono wykonanie warstwy malarskiej powierzchni bocznej gzymsów, farby ochronne odporne na warunki atmosferyczne, procesy starzenia i alkalia
|  | F = 2 * 37,95 * 0,34 | 25.806
III. |  | Remont balustrady stalowej |  | x | x |  | x
18 |  | Ręczne oczyszczenie powierzchni balustrad stalowych |  | m2 | 32.79
Założono ręczne oczyszczenie (zmatowienie) istniejącej warstwy malarskiej balustrady.
|  | F = 2 * (14*0,97*0,25+26*0,25+2*0,125*26) | 32.79
19 |  | Mechaniczne prostowanie lub wymiana elementów balustrady oraz podniesienie balustrady w nowym nadbetonie pomostu |  | kpl | 1
Założono prostowanego przeciągów balustrady i wymina uszkodzonego słupka (wycięcie fragmentu i wspawanie nowego elementu), podniesienie balustrady do wysokości 1,10 m nad opaską bezpieczeństwa, założono podniesienie balustrady w wymienianym nadbetonie i kapie
|  | n=komplet wykonanej usługi | 1
20 |  | Ręczne zabezpieczenie elementów stalowych balustrady zestawem warstw malarskich |  | m2 | 32.79
Założono wykonanie warstwy gruntującej gr. 80mm + warstwa nawierzchniowa (kolor 7040) gr. 150mm
|  | F = 2 * (14*0,97*0,25+26*0,25+2*0,125*265) | 32.79
IV. |  | Remont spodu płyty pomostu |  | x | x |  | x
21 |  | Ręczne oczyszczenie powierzchni betonowej (pozycja sufitowa), usunięcie skorodowanego betonu, oczyszczenie i zabezpieczenie odsłoniętego zbrojenia |  | m2 | 104.4
W robotach uwzględnić konieczność wykonania zabezpieczenia robót przed usuwaniem materiałów do wód rzeki, prace prowadzić z rusztowań tradycyjnych (pod przęsłem nurtowym przewidzieć konieczność wykonania rusztowania podwieszonego)
|  | F = 26,10 * 4,0 | 104.4
22 |  | Ręczne szpachlowanie/wyrównanie powierzchni betonowej spodu płyty pomostu (pozycja sufitowa) zaprawami niskoskurczowymi PCC gr. śr. 0,5 cm |  | m2 | 140
Założono wykonanie napraw zaprawami PCC nakładanymi ręcznie na całej powierzchni o średniej gr. 0,5cm, w miejscach łączenia płyt założyć wykonanie uzupełnienia gr. Śr. 3cm
|  | Powierzchnia styków płyt pomostu (krotność x 6): F=6*(1,0+2,0+1,0) * 0,05 * 26,1 | 44
|  | Powierzchnia spodu płyty pomostu: F=(1,0+2,0+1,0)*(6,0+12,0+6,0) | 96
V. |  | Remont poprzecznic i oczepów filarów |  | x | x |  | x
23 |  | Ręczne oczyszczenie powierzchni betonowej (pozycja boczna i sufitowa), usunięcie skorodowanego betonu, oczyszczenie i zabezpieczenie odsłoniętego zbrojenia |  | m2 | 43.38
W robotach uwzględnić konieczność wykonania zabezpieczenia robót przed usuwaniem materiałów do wód rzeki, prace prowadzić z rusztowań tradycyjnych, usunąć pozostawione deskowanie poprzecznicy nad filarem
|  | Oczep filarów: F = (0,44*3,00*2+2*0,26*0,44)*4 | 11.4752
|  | Poprzecznice nad filarami: F = (0,68*3,05*2+4*0,43*0,68)*4 | 21.2704
|  | Poprzecznice nad przyczółkami: F = (0,68*3,05*2+4*0,43*0,68)*2 | 10.6352
24 |  | Ręczne szpachlowanie/wyrównanie powierzchni betonowej oczepu filarów i poprzecznic zaprawami niskoskurczowymi PCC gr. śr. 0,5 cm |  | m2 | 45.55
Założono wykonanie napraw zaprawami PCC nakładanymi ręcznie na całej powierzchni o średniej gr. 0,5cm, z uwagi na lokalne większe ubytki betonu założono 5% zapasów dla całej powierzchni remontowanych elementów.
|  | Oczep filarów: F = (0,44*3,00*2+2*0,26*0,44)*4 | 11.4752
|  | Poprzecznice nad filarami: F = (0,68*3,05*2+4*0,43*0,68)*4 | 21.2704
|  | Poprzecznice nad przyczółkami: F = (0,68*3,05*2+4*0,43*0,68)*2 | 10.6352
25 |  | Wykonanie warstwy ochronnej powierzchni betonowej |  | m2 | 43.38
Założono wykonanie warstwy malarskiej powierzchni betonowej, farby ochronne odporne na warunki atmosferyczne, procesy starzenia i alkalia
|  | F = powierzchnia oczyszczenia elementów | 43.38
VI. |  | Remont dźwigarów głównych |  | x | x |  | x
26 |  | Ręczne oczyszczenie powierzchni betonowej (pozycja boczna i sufitowa), usunięcie skorodowanego betonu, oczyszczenie i zabezpieczenie odsłoniętego zbrojenia |  | m2 | 68.4
W robotach uwzględnić konieczność wykonania zabezpieczenia robót przed usuwaniem materiałów do wód rzeki, prace prowadzić z rusztowań tradycyjnych (pod przęsłem nurtowym przewidzieć konieczność wykonania rusztowania podwieszonego)
|  | Powierzchnia boczna dźwigarów: F=4*0,7*12+4*0,5*(6,0+6,0) | 57.6
|  | Powierzchnia spodu dźwigarów: F=2*0,25*12+2*0,20*(6,0+6,0) | 10.8
27 |  | Ręczne szpachlowanie/wyrównanie powierzchni betonowej dźwigarów zaprawami niskoskurczowymi PCC gr. śr. 0,5 cm |  | m2 | 69.77
Założono wykonanie napraw zaprawami PCC nakładanymi ręcznie na całej powierzchni o średniej gr. 0,5 cm, z uwagi na lokalne większe ubytki betonu założono 2% zapasów dla całej powierzchni remontowanych dźwigarów.
|  | Powierzchnia boczna dźwigarów: F=4*0,7*12+4*0,5*(6,0+6,0) | 57.6
|  | Powierzchnia spodu dźwigarów: F=2*0,25*12+2*0,20*(6,0+6,0) | 10.8
28 |  | Wykonanie warstwy ochronnej powierzchni betonowej |  | m2 | 68.4
Założono wykonanie warstwy malarskiej powierzchni betonowej, farby ochronne odporne na warunki atmosferyczne, procesy starzenia i alkalia
|  | F = powierzchnia oczyszczenia dźwigarów | 68.4
VII |  | Remont filarów i fundamentów filarów |  | x | x |  | x
29 |  | Zakup, przygotowanie i montaż zbrojenia dla remontowanych filarów, zbrojenie fi 8 i fi 12 |  | kg | 428
|  | G= 428 kg (wg rysunku) | 428
30 |  | Wykonanie otworów i montaż kotew |  | szt | 100
Założono wykonanie otworów o średnicy fi 14mm na głębokość ok. 8cm, montaż kotew na kleju żywicznym
|  | n = 100 (wg części rysunkowej) | 100
31 |  | Betonowanie elementów remontowanych filarów |  | m3 | 1.6
Do ceny betonu należy wliczyć cenę deskowania wykonanego po obwodzie filarów (wg części rysunkowej - rys. 4 i 5), beton C30/37 dowożony pompogruszkami. Technologię betonowania dostosować w taki sposób aby uniknąć zanieczyszczenia wody płynącej zaczynem betonowym.
|  | V = 1,1 + 0,5 m3 | 1.6
VIII |  | Remont dojazdów i przestrzeni przy obiekcie |  | x | x |  | x
32 |  | Wykonanie rozbiórki nawierzchni z BA (nawierzchnia podwójnie utrwalana) na dojazdach śr. Gr. 3 cm |  | m2 | 62
|  | F= 10*3,10*2 | 62
33 |  | Wywózka matariałów z rozbiórki do 1 km |  | m3 | 20.82
Materiał z rozbiórki należy wywieźć w miejsce wskazane przez Inwestora. Gruz z rozbiórki nawierzchni na moście, nadbetonu i opasek bezpieczeństwa.
|  | V = 13,91 + 80,13*0,03 + 4,51 | 20.8239
34 |  | Wykonanie warstwy nawierzchni bitumicznej na dojazdach. Warstwa mineralno-bitumiczna grysowo-żwirowa gr. 5 cm |  | m | 62
Nawierzchnia nadojazdach do mostu szerokości 3,10 m
|  | F = 2 * 10 * 3,1 | 62
35 |  | Wykonanie uzupełnienie poboczy kruszywem łamanym 0/31,5 gr. 15 cm |  | m2 | 20
Uzupełnienie poboczy z kruszywa łamanego 0/31,5 o grubości 15 cm szerokości 0,5 m
|  | F = 2 * 2 * 10 * 0,5 | 20
36 |  | Uzupełenienie umocnień z narzutu kamiennego na zaprawie betonowej |  | m2 | 20
|  | Założono konieczność napraw istniejących umocnień z kamienia technicznego układanego na zaprawie betonowej. W miejscach wylotu wpustów wykonać obrukowanie kamieniem na zaprawie w formie "ścieku". Powierzchni napraw A=2 * 10 m2 | 20
SUMA ROBÓT (NETTO)
PODATEK VAT (23%) | [6 empty] | #VALUE!
SUMA ROBÓT (BRUTTO) | [6 empty] | #VALUE!