## Arkusz1
Załącznik nr 2
KOSZTORYS OFERTOWY
Remont dróg powiatowych nr 1903C Wiele-Białowieża i 1931C Kowalewko-Kcynia
Lp. | SST | Nazwa i opis pozycji | Jedn. | Ilość | Cena jedn. | Wartość netto
Obliczenia
1 | 2 | 3 | 4 | 5 | 6 | 7
Remont drogi powiatowej nr 1903C Wiele - Białowieża od km 0+007 do km 1+330 (1323mb)
I. ROBOTY PRZYGOTOWAWCZE
1 | D-01.01.01 | Roboty pomiarowe w terenie równinnym | km | 1.323 |  | 0
2 | D-02.01.01 | Roboty ziemne - zebranie warstwy humusu o grubości 10 cm z poboczy (wywóz urobku, miejsce składowania i utylizacja po stronie Wykonawcy) | m³ | 2646 |  | 0
3 | D-04.03.01 | Mechaniczne oczyszczenie istniejącej nawierzchni bitumicznej | m² | 7277 |  | 0
II. JEZDNIA
4 | D-05.03.11 | Frezowanie istniejącej nawierzchni bitumicznej o grubości 5 cm (wywóz, miejsce składowania i utylizacja po stronie Wykonawcy) | m² | 171 |  | 0
5 | D-02.01.01 | Roboty ziemne - wykonanie wykopów w gruncie kat. III na głębokość do 55 cm (poszerzenie łuku) | m³ | 16 |  | 0
6 | D-04.01.01 | Profilowanie i zagęszczenie dna wykopów | m² | 29 |  | 0
7 | D-04.02.02 | Ułożenie warstwy geowłókniny o właściwościach separacyjnych | m² | 29 |  | 0
8 | D-04.02.01 | Wykonanie warstwy odsączającej z piasku. Grubość warstwy: 20 cm | m² | 29 |  | 0
9 | D-04.04.02 | Ułożenie warstwy podbudowy z kruszywa naturalnego, łamanego 0/31.5 o gr. 20 cm stabilizowanego mechanicznie | m² | 29 |  | 0
10 | D-08.01.01b | Ustawienie opornika betonowego 12x25 cm na ławie betonowej z oporem z betonu C12/15 (0,0575 m3/mb) - opornika ustawić równo z warstwą ścieralną | mb | 25 |  | 0
11 | D-04.03.01 | Skropienie podbudowy kationową emulsją asfaltową C60 B3 ZM w ilości 1,0 kg/m² | m² | 29 |  | 0
12 | D-05.03.05b | Klinowanie podbudowy masami MMA o gr. 3 cm | m² | 29 |  | 0
13 | D-04.03.01 | Skropienie istniejącej nawierzchni kationową emulsją asfaltową C60 B3 ZM w ilości 0.3 kg/m² | m² | 7327 |  | 0
14 | D-05.03.05b | Ułożenie warstwy wiążącej z betonu asfaltowego AC 11 W o grubości 4 cm wg PN-EN 13108-1 | m² | 7327 |  | 0
15 | D-04.03.01 | Skropienie warstwy wiążącej kationową emulsją asfaltową C60 B3 ZM w ilości 0.3 kg/m² | m² | 7082 |  | 0
16 | D-05.03.05a | Ułożenie warstwy ścieralnej z betonu asfaltowego AC 11 S o grubości 5 cm wg PN-EN 13108-1 | m² | 7082 |  | 0
17 | D-04.04.02 | Wykonanie poboczy z kruszywa naturalnego, łamanego 0/31.5 o gr. 10 cm | m² | 1985 |  | 0
II. ZJAZDY (Tabela nr 1)
18 | D-02.01.01 | Roboty ziemne - zebranie warstwy humusu o grubości 15 cm (wywóz urobku, miejsce składowania i utylizacja po stronie Wykonawcy) | m³ | 100 |  | 0
19 | D-02.01.01 | Roboty ziemne - wykopy w gruncie kat. III na głębokość do 40 cm (wywóz urobku, miejsce składowania i utylizacja po stronie Wykonawcy) - przepusty | m³ | 11 |  | 0
20 | D-01.02.04 | Rozbiórka istniejących przepustów z rur betonowych o średnicy 400 mm (wywóz, miejsce składowania i utylizacja po stronie Wykonawcy) | mb | 15 |  | 0
21 | D-01.02.04 | Rozbiórka istniejących betonowych ścianek przepustów (wywóz, miejsce składowania i utylizacja po stronie Wykonawcy) - gr. ścianki 20 cm | szt. | 6 |  | 0
22 | D-06.02.01 | Wykonanie przepustów pod zjazdami z rur PVC o średnicy 400 mm na ławie żwirowej o gr. 20 cm | mb | 27 |  | 0
23 | D-06.02.01 | Montaż prefabrykowanych ścianek przepustowych - dla rur o średnicy 400 mm | szt. | 12 |  | 0
24 | D-04.03.01 | Mechaniczne oczyszczenie istniejącej nawierzchni bitumicznej | m² | 188 |  | 0
25 | D-04.01.01 | Profilowanie i zagęszczenie dna wykopów | m² | 663 |  | 0
26 | D-04.04.02 | Ułożenie warstwy podbudowy z kruszywa naturalnego, łamanego 0/31.5 o gr. 15 cm stabilizowanego mechanicznie | m² | 663 |  | 0
27 | D-04.03.01 | Skropienie podbudowy kationową emulsją asfaltową C60 B3 ZM w ilości 1,0 kg/m² | m² | 751 |  | 0
28 | D-05.03.05a | Ułożenie warstwy ścieralnej z betonu asfaltowego AC 11 S o grubości 5 cm wg PN-EN 13108-1 | m² | 751 |  | 0
29 | D-08.01.01b | Ułożenie krawężnika betonowego najazadowego 15x22 cm na ławie betonowej z oporem z betonu C12/15 (0,0575 m3/mb) | mb | 65 |  | 0
30 | D-08.03.01 | Ułożenie obrzeża betonowego 8x25 cm na ławie betonowej z oporem z betonu C12/15 (0,04 m3/mb) | mb | 31 |  | 0
31 | D-05.03.23a | Ułożenie nawierzchni z kostki betonowej o gr. 8 cm na podsypce cementowo - piaskowej 1:4 o gr. 3 cm | m² | 100 |  | 0
32 | D-08.01.01b | Regulacja pionowa krawężnika najazdowego betonowego 22x15 na ławie z oporem | mb | 122 |  | 0
33 | D-08.03.01 | Regulacja pionowa obrzeża betonowego 25x8 na ławie z oporem | mb | 137 |  | 0
34 | D-05.03.23a | Regulacja pionowa nawierzchnii z trylinki na podbudowie z betonu cementowego | m² | 393 |  | 0
III. REMONT CHODNIKA
35 | D-05.03.23a | Przełożenie nawierzchni z kostki betonowej o gr. 6 cm na podsypce cementowo - piaskowej 1:4 o gr. 4 cm | m² | 440 |  | 0
36 | D-08.03.01 | Regulacja pionowa obrzeża betonowego 8x25 cm na ławie betonowej z oporem | mb | 800 |  | 0
37 | D-08.05.01 | Wykonanie ścieków podchodnikowych z acodrenów typu ciężkiego z polimerobetonu z kratą żeliwną | mb | 12 |  | 0
IV. ROBOTY WYKOŃCZENIOWE
38 | D-05.03.05b | Remont nawierzchni bitumicznej masami MMA bez obcinania krawędzi wyboju | t | 10 |  | 0
39 | D-02.01.01 | Roboty ziemne - odmulenie istniejącego rowu na głębokość do 50 cm (wywóz urobku, miejsce składowania i utylizacja po stronie Wykonawcy) | m³ | 898 |  | 0
40 | D-06.01.01 | Umocnienie skarpy rowu płytami ażurowymi na ławie betonowej c12/15, 0,1 m2/mb | m² | 30 |  | 0
41 | D-01.02.01 | Karczowanie krzewów średniej gęstości (wywóz urobku, miejsce składowania i utylizacja po stronie Wykonawcy) | ha | 0.22 |  | 0
42 | D-06.02.01 | Oczyszczenie istniejących przepustów | mb | 85 |  | 0
43 | D-03.02.01a | Regulacja pionowa zaworów wodnych - małych | szt. | 2 |  | 0
44 | GG-00.12.01 | Geodezyjna inwentaryzacja powykonawcza | kpl. | 1 |  | 0
|  | Suma netto droga powiatowa nr 1903C |  |  |  | 0
Remont drogi powiatowej nr 1931C Kowalewko - Kcynia od km 7+400 do km 8+400 (1 000 MB)
I. ROBOTY PRZYGOTOWAWCZE
45 | D-01.01.01 | Roboty pomiarowe w terenie równinnym | km | 1 |  | 0
46 | D-02.01.01 | Roboty ziemne - zebranie warstwy humusu o grubości 10 cm z poboczy (wywóz urobku, miejsce składowania i utylizacja po stronie Wykonawcy) | m³ | 2000 |  | 0
47 | D-04.03.01 | Mechaniczne oczyszczenie istniejącej nawierzchni bitumicznej | m² | 4800 |  | 0
II. JEZDNIA
48 | D-05.03.11 | Frezowanie istniejącej nawierzchni bitumicznej o grubości 5 cm (wywóz, miejsce składowania i utylizacja po stronie Wykonawcy) | m² | 66 |  | 0
49 | D-02.01.01 | Roboty ziemne - wykonanie wykopów w gruncie kat. III na głębokość do 55 cm (odbudowa krawędzi jezdni) | m³ | 633 |  | 0
50 | D-04.01.01 | Profilowanie i zagęszczenie dna wykopów | m² | 1150 |  | 0
51 | D-04.02.02 | Ułożenie warstwy geowłókniny o właściwościach separacyjnych | m² | 1150 |  | 0
52 | D-04.02.01 | Wykonanie warstwy odsączającej z piasku. Grubość warstwy: 20 cm | m² | 1150 |  | 0
53 | D-04.04.02 | Ułożenie warstwy podbudowy z kruszywa naturalnego, łamanego 0/31.5 o gr. 20 cm stabilizowanego mechanicznie | m² | 1150 |  | 0
54 | D-04.03.01 | Skropienie podbudowy kationową emulsją asfaltową C60 B3 ZM w ilości 1,0 kg/m² | m² | 1150 |  | 0
55 | D-05.03.05b | Klinowanie podbudowy masami MMA o gr. 3 cm | m² | 1150 |  | 0
56 | D-04.03.01 | Skropienie istniejącej nawierzchni kationową emulsją asfaltową C60 B3 ZM w ilości 0.3 kg/m² | m² | 5800 |  | 0
57 | D-05.03.26a | Ułożenie siatki szklano-węglowej przesączonej asfaltem z posypką z piasku kwarcowego oraz zabezpieczonej folią o wytrzymałości na rozciąganie: - wzdłuż 120 kN/m i w poprzek pasma większe lub równe 200 kN/m (połączenie poszerzenia z istniejącą jezdnią), szerokość: 1,0 m | m² | 1000 |  | 0
58 | D-05.03.05b | Ułożenie warstwy wiążącej z betonu asfaltowego AC 11 W o grubości 4 cm wg PN-EN 13108-1 | m² | 5800 |  | 0
59 | D-04.03.01 | Skropienie warstwy wiążącej kationową emulsją asfaltową C60 B3 ZM w ilości 0.3 kg/m² | m² | 5500 |  | 0
60 | D-05.03.05a | Ułożenie warstwy ścieralnej z betonu asfaltowego AC 11 S o grubości 5 cm wg PN-EN 13108-1 | m² | 5500 |  | 0
61 | D-04.04.02 | Wykonanie poboczy z kruszywa naturalnego, łamanego 0/31.5 o gr. 10 cm | m² | 2000 |  | 0
III. ZJAZDY (Tabela nr 1)
62 | D-02.01.01 | Roboty ziemne - zebranie warstwy humusu o grubości 15 cm (wywóz urobku, miejsce składowania i utylizacja po stronie Wykonawcy) | m³ | 50 |  | 0
63 | D-01.02.04 | Rozbiórka istniejącej nawierzchni z płyt betonowych JUMBO (wywóz, miejsce składowania i utylizacja po stronie Wykonawcy) | m² | 18 |  | 0
64 | D-04.03.01 | Mechaniczne oczyszczenie istniejącej nawierzchni bitumicznej | m² | 48 |  | 0
65 | D-04.01.01 | Profilowanie i zagęszczenie dna wykopów | m² | 332 |  | 0
66 | D-04.04.02 | Ułożenie warstwy podbudowy z kruszywa naturalnego, łamanego 0/31.5 o gr. 15 cm stabilizowanego mechanicznie | m² | 332 |  | 0
67 | D-04.03.01 | Skropienie podbudowy kationową emulsją asfaltową C60 B3 ZM w ilości 1,0 kg/m² | m² | 383 |  | 0
68 | D-05.03.05a | Ułożenie warstwy ścieralnej z betonu asfaltowego AC 11 S o grubości 5 cm wg PN-EN 13108-1 | m² | 383 |  | 0
69 | D-08.01.01b | Regulacja pionowa krawężnika betonowego na ławie z oporem | mb | 11 |  | 0
70 | D-05.03.23a | Regulacja pionowa nawierzchnii z trylinki na podbudowie z betonu cementowego | m² | 33 |  | 0
IV. ROBOTY WYKOŃCZENIOWE
71 | D-05.03.05b | Remont nawierzchni bitumicznej masami MMA bez obcinania krawędzi wyboju | t | 4 |  | 0
72 | D-02.01.01 | Roboty ziemne - odmulenie istniejącego rowu na głębokość do 50 cm (wywóz urobku, miejsce składowania i utylizacja po stronie Wykonawcy) | m³ | 640 |  | 0
73 | D-08.01.01b | Regulacja pionowa krawężnika betonowego najazdowego na ławie z oporem - przejście dla pieszych | mb | 8 |  | 0
74 | D-05.03.23a | Regulacja pionowa nawierzchnii z kostki betonowej o gr. 6 cm na podsypce cementowo - piaskowej 1:4 - dojście do przejścia dla pieszych | m² | 8 |  | 0
75 | D-01.02.01 | Karczowanie krzewów średniej gęstości (wywóz urobku, miejsce składowania i utylizacja po stronie Wykonawcy) | ha | 0.15 |  | 0
76 | D-03.02.01a | Montaż pokrywy betonowej na studni i średnicy 1500 mm | szt. | 2 |  | 0
77 | GG-00.12.01 | Geodezyjna inwentaryzacja powykonawcza | kpl. | 1 |  | 0
|  | Suma netto droga powiatowa nr 1931C |  |  |  | 0
|  |  |  | WK netto |  | 0
|  |  |  | VAT 23% |  | 0
|  |  |  | WK brutto |  | 0