## Arkusz1
PRZEDMIAR
PRZEBUDOWA DRÓG GMINNYCH NA DZIAŁKACH - UL. KWIATOWA, WRZOSOWA, ŁĄKOWA, POGODNA
INWESTOR - Gmina Grodziec
Lp. | Nazwa | Jedn. miary | Ilość
1. | ROBOTY PRZYGOTOWAWCZE
1.1. | ROBOTY POMIAROWE
1 | Roboty pomiarowe przy liniowych robotach ziemnych - trasa drogi w terenie równinnym KWIATOWA L-K 127,87 m WRZOSOWA J-I 124,20 m ŁĄKOWA I-M 148,28 m POGODNA K-N 160,48 m | m | 562
2. | JEZDNIA
2 | Roboty ziemne wykon.mechanicznie z transp.urobku samochod.samowyładowczymi - koryto głęb. 43cm pod jezdnie KWIATOWA 698,0 m2 WRZOSOWA 1009,0 m2 ŁĄKOWA 637,0 m2 POGODNA 695,0 m2 | m3 | 1306.77
3 | Krawężniki betonowe wystajace o wymiarach 15x30cm na podsypce cementowo-piaskowej KWIATOWA 33,0 m WRZOSOWA 14,0 m ŁĄKOWA 0,0 m POGODNA 0,0 m | m | 47
4 | Krawężniki betonowe zaniżone o wymiarach 15x22cm cm na podsypce cementowo-piaskowej KWIATOWA 223,0 m WRZOSOWA 229,0 m ŁĄKOWA 255,0 m POGODNA 278,0 m | m | 985
5 | Krawężniki skośne 15x22/30x100 cm na ławie betonowej z oporem z betonu C12/15 KWIATOWA 6,0 m WRZOSOWA 4,0 m ŁĄKOWA 4,0 m POGODNA 4,0 m | m | 18
6 | Ława pod krawężniki betonowa z oporem beton C12/15 | m3 | 60.38
7 | Wykonanie i zagęszczenie mechanicze warstwy odsączającej - grubość warstwy po zag. 15cm- -jezdnia - KWIATOWA 698,0 m2 WRZOSOWA 1009,0 m2 ŁĄKOWA 637,0 m2 POGODNA 695,0 m2 | m2 | 3039
8 | Podbudowa z kruszywa łamanego - warstwa o grubości po zagęszczeniu 20 cm --jezdnia gr. 20 cm KWIATOWA 698,0 m2 WRZOSOWA 1009,0 m2 ŁĄKOWA 637,0 m2 POGODNA 695,0 m2 | m2 | 3039
9 | Nawierzchnie z kostki brukowej betonowej grubość 8 cm na 3cm podsypce cementowo-piaskowej- jezdnia KWIATOWA 223,0 m2 WRZOSOWA 205,0 m2 ŁĄKOWA 163,0 m2 POGODNA 175,0 m2 | m2 | 3039
3. | ZJAZDY
10 | Roboty ziemne wykon.mechanicznie z transp.urobku samochod.samowyładowczymi - koryto głęb. 46cm pod zjazdy KWIATOWA 223,0 m2 WRZOSOWA 205,0 m2 ŁĄKOWA 163,0 m2 POGODNA 175,0 m2 | m3 | 352.36
11 | Krawężniki betonowe wtopione o wymiarach 12x25 cm KWIATOWA 92,0 m WRZOSOWA 84,0 m ŁĄKOWA 65,0 m POGODNA 70,0 m | m | 311
12 | Ława pod krawężniki betonowa z oporem beton C12/15 | m3 | 16.95
13 | Wykonanie i zagęszczenie mechanicze warstwy odsączającej - grubość warstwy po zag. 10cm KWIATOWA 223,0 m2 WRZOSOWA 205,0 m2 ŁĄKOWA 163,0 m2 POGODNA 175,0 m2 | m2 | 766
14 | Podbudowa z betonu C12/15 - 20 cm KWIATOWA 223,0 m2 WRZOSOWA 205,0 m2 ŁĄKOWA 163,0 m2 POGODNA 175,0 m2 | m2 | 766
15 | Nawierzchnie z kostki brukowej betonowej grafitowej grubość 8 cm na 3cm podsypce cementowo-piaskowej- chodnik KWIATOWA 223,0 m2 WRZOSOWA 205,0 m2 ŁĄKOWA 163,0 m2 POGODNA 175,0 m2 | m2 | 766
4. | ODWODNIENIE
16 | Wykopy oraz przekopy wykonywane koparkami podsiębiernymi 0.15 m3 na odkład w gruncie kat.III- POD KOMORY I STUDNIE | m3 | 16
17 | 1. Wpusty deszczowe h-1,5m rury betonowe FI 500 bez osadnika - 44szt KWIATOWA 10 szt. WRZOSOWA 10 szt. ŁĄKOWA 12 szt. POGODNA 12 szt. | szt. | 44
18 | Studzienki deszczowe z filtrem PVC fi 315 -44 szt KWIATOWA 10 szt. WRZOSOWA 10 szt. ŁĄKOWA 12 szt. POGODNA 12 szt. | szt | 44
19 | Komory drenażowe - 44 szt. 220,00m KWIATOWA 10x5,0 m. WRZOSOWA 10x5,0 m. ŁĄKOWA 12x5,0 m. POGODNA 12x5,0 m . | szt | 44
5. | REGULACJA ZAWORÓW
20 | Regulacja pionowa studzienek dla zaworów wodociągowych . Regulacja zaworów -25 szt KWIATOWA 10 szt. WRZOSOWA 10 szt. ŁĄKOWA 15szt POGODNA 15szt . | szt. | 50
6. | REGULACJA STUDNI
21 | Regulacja pionowa studzienek kanalizacji sanitarnej , deszczowej KWIATOWA 4szt. WRZOSOWA 4szt. ŁĄKOWA 10 szt POGODNA 10 szt | szt. | 28
7. | RURY OSŁONOWE DO KABLI
22 | Układanie rur ochronnych dwudzielnych o średnicy do 110 mm w wykopie KWIATOWA 70 m WRZOSOWA 86 m. ŁĄKOWA 88 m POGODNA 94 m | m | 338