## Arkusz1
Lp. | Nazwa | Symbol | Marka | Wymiar | EL podłączenie/moc | Szt. | Wartość netto szt. | Iloczyn netto | UWAGI
Kuchnia Parter i Pietro
1 | Nowa Linia Kuchenka indukcyjna 4x pola grzewcze; Pola o średnicy 28cm i mocy 5kW każde; 6-pozycyjny regulator mocy; Korpus wykonany ze stali nierdzewnej AISI304 o grubości 2mm; Brak kominka wentylacyjnego w tylnej części; Wentylacja od spodu urządzenia, z filtrem powietrza; Specjalny profil urządzenia, z obniżeniem, ktore zapobiega wydostawianiu się brudu i wilgoci poza urządzenie, chroniąc np. sterowanie; Nowoczesne pokrętło z diodami informującymi o nagrzaniu, zasilaniu w prawidłowej pracy; Tunel techniczy za podstawą, umożliwiający poprowadzenie instalacji przyłączeniowych,wersja z podstawą i osłoną zabezpieczającą przewody. | NI 98TE/NBV98/NXBVAE | MARENO | 800x900x900 | 400V/20kW | 2 | 0 | 0
1a | Nowa Linia Trzon ceramiczny 4-polowy wykonany ze stali nierdzewnej AISI 304. Konstrukcja wykonana ze stali tłoczonej o grubości 2mm z profilem zapobiegającą rozlewaniu sie wykipin poza obszar roboczy, dostarczany z hermetyczną uszczelką do uszczelniania połączeń między urządzeniami. Możliwa instalacja kolumny wodnej. Płyta robocza wykonana ze szkła ceramicznego o grubości 6 mm, hermetycznie osadzona. 4 niezależnie sterowane pola grzewcze, każde z elementami grzewczymi o mocy 4 kW i średnicy 300 mm, które osiągają maksymalną temperaturę 400°C w 3 minuty. Wymiary powierzchni roboczej 750x700 mm. Strefy grzania są oznaczone sitodrukiem na powierzchni szklanej i wyposażone we wskaźniki ciepła resztkowego. Ergonomiczne pokrętła, zapobiegające przedostawaniu się wody do wnętrza urządzenia, wyposażone w zintegrowane diody do natychmiastowego rozpoznania prawidłowego działania i temperatury. Płyty grzejne wyposażone w automatyczny resetowany termostat bezpieczeństwa, który uruchamia się, jeśli urządzenie zostanie włączone z nieodpowiednią patelnią lub bez patelni. Klasa wodoodporności IPX5. Podstawa szafkowa otwarta. Urządzenie posiada regulowane nóżki ze stali nierdzewnej | NCT98EC/NBV98/NXBVAE | MARENO | 800x900x900 | 400V/16kW | 1 | 0 | 0
1b | Kuchenka indukcyjna 2x pola grzewcze;Nowa Linia Pola o średnicy 28cm i mocy 5kW każde; 6-pozycyjny regulator mocy; Korpus wykonany ze stali nierdzewnej AISI304 o grubości 2mm; Brak kominka wentylacyjnego w tylnej części; Wentylacja od spodu urządzenia, z filtrem powietrza; Specjalny profil urządzenia, z obniżeniem, ktore zapobiega wydostawianiu się brudu i wilgoci poza urządzenie, chroniąc np. sterowanie; Nowoczesne pokrętło z diodami informującymi o nagrzaniu, zasilaniu w prawidłowej pracy; Tunel techniczy za podstawą, umożliwiający poprowadzenie instalacji przyłączeniowych, wersja z podstawą i osłoną zabezpieczającą przewody. | NI 94TE | MARENO | 400x900x900 | 400V/10kW | 1 | 0 | 0
| Taboret indukcyjny, pole indukcyjne o średnicy 400 mm i mocy 8kW, wyświetlacz parametrów pracy | 773028 | STALGAST | 600x600x380 | 400V/8kW | 2 | 0 | 0
Kuchnia Parter nowa
2 | Regał ociekowy 4x półkowy perforowany jezdny półki spawane stal AISI 304 18/10 | KRT-314 | KOMAT | 900x700x1800 |  | 1 | 0 | 0
2a | Szafa chłodnicza 2x drzwiowa nierdzewna obudowa i wnętrze agregat na górze , 6x pólek 900 litrów | CN-900 | RED FOX | 1200x745x1950 | 230V/0,408kW | 1 | 0 | 0
3 | Stół ze zlewem 1-kom. I półką stal AISI 304 18/10 | KST-102 | KOMAT | 600x700x900 |  | 1 | 0 | 0
3 | Bateria z długą dzwignią | BLP | RED FOX |  |  | 1 | 0 | 0
3 | Syfon 1-kom |  |  |  |  | 1 | 0 | 0
4 | Stół chłodniczy z 4x szufladami stal AISI 304 18/10 | KTC-810 | KOMAT | 1300x700x900 | 230V/0,35kW | 1 | 0 | 0
4 | Bateria z długą dzwignią | BLP | RED FOX |  |  | 1 | 0 | 0
4 | Syfon 1-kom |  |  |  |  | 1 | 0 | 0
5 | Półka podwójna wisząca stal AISI 304 18/10 | KPT-095 | KOMAT | 2400x300 |  | 1 | 0 | 0
6 | Stół z półką , dodatkowy rant boczny stal AISI 304 18/10 | KST-003 | KOMAT | 1900x600x900 |  | 1 | 0 | 0
7 | Półka podwójna wisząca stal AISI 304 18/10 | KPT-095 | KOMAT | 1600x300 |  | 1 | 0 | 0
8 | Taboret elektryczny, obudowa wykonana ze stali nierdzewnej średnica płyty grzewczej: 44 cm | ST-40 E | RED FOX | 570x570x490 | 400V/5kW | 1 | 0 | 0
9 | Frytownica 1-komorowa, elektryczna; Nowa Linia Pojemność 10 ltr; Sterowanie elektroniczne, ze specjalnym programem do roztapiania stałego tłuszczu oraz timerem z brzęczykiem; Wersja specjalna, przystosoewana do montażu na podstawie chłodncizej - posiada specjalną zintegrowaną ramkę oraz frotnowy spust oleju; Korpus wykonany ze stali nierdzewnej AISI304 o grubości 2mm; Brak kominka wentylacyjnego w tylnej części; Komora tłoczona z jednego arkusza stali nierdzewnej; Głęboka strefa zimna zapobiegająca przepalaniu resztek; Specjalny profil urządzenia, z obniżeniem, ktore zapobiega wydostawianiu się brudu i wilgoci poza urządzenie, chroniąc np. sterowanie; Nowoczesne pokrętło z diodami informującymi o nagrzaniu, zasilaniu w prawidłowej pracy; | NF74E10TK | MARENO | 400x750x250 | 400V/9kW | 1 | 0 | 0
10 | Plancza elektryczna; Nowa Linia Urządzenie pozwalające na gotowanie w naczyniach jak również bezpośrednią obróbkę żywności (jak na płycie grillowej); 4 pola grzewcze o pełnej powierzchni grzania i mocy 4kW na każde pole; Zakres temperatur do 400 st. C; Powierzchnia pokryta specjalnym hartowanym, satynowanym chromem o wytrzymałosci do 1000 st. C; Kanał ociekowy wokół płyty z otworem spustowym; Korpus wykonany ze stali nierdzewnej AISI304 o grubości 2mm; Brak kominka wentylacyjnego w tylnej części; Specjalny profil urządzenia, z obniżeniem, ktore zapobiega wydostawianiu się brudu i wilgoci poza urządzenie, chroniąc np. sterowanie; Zintegrowana z podstawą szafkową neutralną o głebokości 705mm; Nowoczesne pokrętło z diodami informującymi o nagrzaniu, zasilaniu w prawidłowej pracy; Tunel techniczy za podstawą, umożliwiający poprowadzenie instalacji przyłączeniowych | NCP78E/FS / X7CBR8 | MARENO | 800x750x250 | 400V/16kW | 1 | 0 | 0
11 | Makaroniarka 1-komorowa, elektryczna;Nowa Linia Pojemność komory 28 ltr; Komora tłoczona z jednego arkusza stali; Komora oraz armatura odpływowa wykonana ze stali nierdzewnej AISI 316; Grzałki wykonane ze stali nierdzewnej AISI 316; Napełnianie za pomocą zaworu wodnego; System bezpieczeństwa zapobiegający grzaniu przy pustej komorze i zbyt niskim poziomie wody w komorze; Brak komina w tylnej części urządzenia; Korpus wykonany ze stali nierdzewnej AISI304 o grubości 2mm; Brak kominka wentylacyjnego w tylnej części; Komora tłoczona z jednego arkusza stali nierdzewnej; Głęboka strefa zimna zapobiegająca przepalaniu resztek; Specjalny profil urządzenia, z obniżeniem, ktore zapobiega wydostawianiu się brudu i wilgoci poza urządzenie, chroniąc np. sterowanie; Nowoczesne pokrętło z diodami informującymi o nagrzaniu, zasilaniu w prawidłowej pracy; Tunel techniczy za podstawą, umożliwiający poprowadzenie instalacji przyłączeniowych. W zestawie 2 koszyki 1-porcjowe z ramką podtrzymującą, kosz 1/3 + pokrywka | NPC74E/XPC-C1/6 /XPC-C1/3 / XPC7-C | MARENO | 400x750x900 | 400V/5,6kW | 1 | 0 | 0
12 | Nowa Linia Nadstawka gretingowa + dodatkowe rzeczy do zabudowy wyspy ; W skład wyposażenia dodatkowego wchodzą - panele wykończeniowe, - cokoły frontowe i boczne nadstawki na naczynia 160cm i 120cm spięte specjalnym łącznikiem, - kosze do makaroniarki 4x kosz 1/6 oraz pokrywa - akcesoria umożliwiające montaż urządzeń indukcyjnych oraz planchy na podstawach chłodniczych - kolumna wodna do trzonów indukcyjnych | NX9GP16/ NX9EF12/ NX9CAT/FS/ NXPT14/ NX7ZLP/ NXZF4/ NXZF12/FS/ NX7ZL | MARENO |  |  | 1 | 0 | 0
13 | Okap JSI-R-Turbo wyciągowo-nawiewny, wyposażony w filtry TurboSwing o sprawności 98% dla cząsteczek o wielkości 8 μm oraz 80% dla cząsteczek o wielkości 4 μm, przy stałych oporach przepływu powietrza na poziomie 60 Pa. Sprawność ekstrakcji tłuszczu filtra jest niezależna od ilości przepływu powietrza w zakresie od 0 do maksymalnej ilości przepływu powierza. Filtr wyposażony w perforowaną płytę obrotową, napędzaną silniczkiem elektrycznym.”Okap wyposażony w nawiewniki wyporowe świeżego powietrza, posiadające przepustnice oraz obrotowe dysze umożliwiające zmianę kierunku wypływu powietrza w dwóch płaszczyznach. Wbudowane przepustnice po stronie nawiewnej, pozwalające na wyregulowanie ilości przepływu powietrza nawiewanego, spełniające równocześnie funkcję tłumików akustycznych” | JSI-R-JFF8-2600x1300x540-3x250-1x400+1450m³/h-1600m³/h | Jeven |  | 230V | 1 | 0 | 0
13a | Podstawa chłodnicza z szufladami; Nowa Linia Zakres temperatur -2 do +8 st. C; Agregat typu monoblok umieszczony z prawej strony; Korpus podstawy chłodniczej zrównany z neutralną zabudową ciągu grzewczego; 2 moduły dwóch szuflad; Szuflady przystosowane do pojemników w standardzie 1/1GN, o głębokosci max 100mm; Izolacja o grubości 50mm; Wnętrze maszynowni pokryte specjalną antykorozyjną powłoką; | MBR760CC | MARENO | 1200x630x610 | 230V/0,35kW | 2 | 0 | 0
13b | Kuchenka indukcyjna 4x pola grzewcze; Nowa Linia Pola o średnicy 28cm i mocy 5kW każde; 6-pozycyjny regulator mocy; Korpus wykonany ze stali nierdzewnej AISI304 o grubości 2mm; Brak kominka wentylacyjnego w tylnej części; Wentylacja od spodu urządzenia, z filtrem powietrza; Specjalny profil urządzenia, z obniżeniem, ktore zapobiega wydostawianiu się brudu i wilgoci poza urządzenie, chroniąc np. sterowanie; Nowoczesne pokrętło z diodami informującymi o nagrzaniu, zasilaniu w prawidłowej pracy; Tunel techniczy za podstawą, umożliwiający poprowadzenie instalacji przyłączeniowych | NI78TE20/ X7CBR8 | MARENO | 800x750x250 | 400V/ 20kW | 1 | 0 | 0
14 | Kuchnia indukcyjna 2 polowa; Nowa Linia Pola o średnicy 23cm i mocy 5kW każde; 6-pozycyjny regulator mocy; Korpus wykonany ze stali nierdzewnej AISI304 o grubości 2mm; Brak kominka wentylacyjnego w tylnej części; Wentylacja od spodu urządzenia, z filtrem powietrza; Specjalny profil urządzenia, z obniżeniem, ktore zapobiega wydostawianiu się brudu i wilgoci poza urządzenie, chroniąc np. sterowanie; Nowoczesne pokrętło z diodami informującymi o nagrzaniu, zasilaniu w prawidłowej pracy; | NI74TE10/ X7CBR4 | MARENO | 400x750x250 | 400V/ 10kW | 1 | 0 | 0
15 | Piec konwekcyjno parowy 11x GN 1/1 Sonda 1-punktowa, mycie i spryskiwacz, wymiennik ciepła(rekuperator), komora wytrawiana chemicznie, klamka drzwi pokryta jonami srebra, układ pojemników poprzeczny, potrójna szyba w dzwiach, | O1011i | RETIGO | 933x867x1080 | 400V/18,6 kW | 1 | 0 | 0
15 | Podstawa do pieca stal AISI 304 18/10 |  | KOMAT | h=850 |  | 1 | 0 | 0
| Zmiękczacz wody automatyczny objętościowo-czasowy 8 litrów złoża | SENIOR EI | MIJAR | 520x280x540 | 230V | 1 | 0 | 0
16 | Odwodnienia liniowe stal AISI 304 18/10 |  | KOMAT | 2000x200 |  | 2 | 0 | 0
17 | Stół z półką , dodatkowy rant boczny stal AISI 304 18/10 | KST-003 | KOMAT | 1200x500x900 |  | 1 | 0 | 0
18 | Stół mroźniczy z szufladami stal AISI 304 18/10 | KTM-820 | KOMAT | 955x700x900 | 230V/0,35kW | 1 | 0 | 0
19 | Stół chłodniczy z 4x szufladami i zlewem stal AISI 304 18/10 | KTC-810 | KOMAT | 1300x700x900 | 230V/0,35kW | 1 | 0 | 0
20 | Półka podwójna wisząca stal AISI 304 18/10 | KPT-095 | KOMAT | 1150x300 |  | 2 | 0 | 0
21 | Stół grzewczy drzwi przelotowe wersja centralna stal AISI 304 18/10 | KTG-970 | KOMAT | 1270x700x900 | 3x230V/2kW | 3 | 0 | 0
22 | Nadstawka grzewcza 2x pókowa wszystkie półki grzewcze (halotermy) środkowa pólka pokryta aluminium w celu odprowadzenia ciepła stal AISI 304 18/10 | KTG-991 | KOMAT | 1270x300x700 | 3x 230V/2kW | 3 | 0 | 0
Zmywalnia Tac
23 | Zmywarka kapturowa z odzyskiem ciepła , kaptur podnoszący się automatycznie, , wewnętrzna instalacja wodna skłądająca się z rur nierdzewnych, | M-iClean HM | MEIKO | 620x800x1520 | 400V/9,2kW | 1 | 0 | 0
| Zmiękczacz wody automatyczny objętościowo-czasowy 8 litrów złoża | SENIOR EI | MIJAR | 520x280x540 | 230V | 1 | 0 | 0
23 | Zmywarka do szkła istniejąca | Po stronie inwestora | Winterhalter |  | 400V/8kW | 1 |  | 0
24 | Stół załadowczy z 2-ma zlewami rant h=300 + rant boczny stal AISI 304 18/10 | KST-151 | KOMAT | 2300x730x900 |  | 1 | 0 | 0
24 | Bateria ze spryskiwaczem i wylewką | DOC-3 | RED FOX |  |  | 1 | 0 | 0
24 | Syfon 1-kom |  |  |  |  | 2 | 0 | 0
24a | Stół z zagłebęniem imiejscem na 2x kosze na odpady rant h=300 stal AISI 304 18/10 | KST-002 | KOMAT | 1700x700x900 |  | 1 | 0 | 0
25 | Półka na kosze wisząca stal AISI 304 18/10 | KPT-098 | KOMAT | 1600x510 |  | 1 | 0 | 0
25a | Półka na kosze wisząca stal AISI 304 18/10 | KPT-098 | KOMAT | 1200x510 |  | 1 | 0 | 0
26 | Stół wyładowczy z półką stal AISI 304 18/10 | KST-152 | KOMAT | 1870x730x900 |  | 1 | 0 | 0
26a | Stół z półką stal AISI 304 18/10 | KST-003 | KOMAT | 1800x730x900 |  | 2 | 0 | 0
27 | Umywalka biały montaż z baterią i syfonem | Po stronie inwestora |  |  |  | 1 |  | 0
27a | Odwodnienia liniowe stal AISI 304 18/10 |  | KOMAT | 1000x200 |  | 1 | 0 | 0
27b | Wozek jezdny na pojemniki GN 1/1 spawane stal AISI 304 18/10 | KRT-352 | KOMAT | 400x540x1800 |  | 8 | 0 | 0
28 | Szafa magazynowa z drzwiami suwanymi z przegrodą na środku, stal AISI 304 18/10 | KDT-205 | KOMAT | 1230x700x1800 |  | 3 | 0 | 0
Kantyna
31 | Frytownica 1x komorowa;Nowa Linia Pojemność12x 15 ltr; Sterowanie elektroniczne, ze specjalnym programem do roztapiania stałego tłuszczu oraz timerem z brzęczykiem; Korpus wykonany ze stali nierdzewnej AISI304 o grubości 2mm; Brak kominka wentylacyjnego w tylnej części; Komora tłoczona z jednego arkusza stali nierdzewnej; Głęboka strefa zimna zapobiegająca przepalaniu resztek; Specjalny profil urządzenia, z obniżeniem, ktore zapobiega wydostawianiu się brudu i wilgoci poza urządzenie, chroniąc np. sterowanie; Frytowncia zintegrowana z podstawą szafkową neutralną o głębkości 705mm; Z tyłu podstawy specjalny tunel technizncy na instalacje przyłączeniowe Nowoczesne pokrętło z diodami informującymi o nagrzaniu, zasilaniu w prawidłowej pracy; | NF74E15K | MARENO | 800x750x900 | 400V; 12kW | 1 | 0 | 0
31a | Kuchnia indukcyjna 2 polowa nadstawna | 105737 | Bartscher | 400x708x145 | 400V/ 7kW | 1 | 0 | 0
32 | Pole neutralne | NEN72 | MARENO | 200x750x900 |  | 1 | 0 | 0
32 | Pole neutralne | NEN72 | MARENO | 400x750x900 |  | 2 | 0 | 0
33 | Piec konwekcyjno parowy 7x GN 1/1 Sonda 1-punktowa, mycie i sprywkiwacz, wymiennik ciepła(rekuperator), komora wytrawiana chemicznie, klamka drzwi pokryte jonami srebra, układ pojemników poprzeczny, potrójna szyba w drzwiach | O611i | RETIGO | 933x867x820 | 400V/10,9 kW | 1 | 0 | 0
33 | Podstawa do pieca stal AISI 304 18/10 |  | KOMAT | h=850 |  | 1 | 0 | 0
| Zmiękczacz wody automatyczny objętościowo-czasowy 8 litrów złoża | SENIOR EI | MIJAR | 520x280x540 | 230V | 1 | 0 | 0
34 | Szafa chlodnicza GN 2/1 1-drzwiowa ze stali nierdzewnej, obudowa i wnętrze | CN 700 | RED FOX | 730x845x2130 | 230V/0,35kW | 1 | 0 | 0
35 | Okap wyciągowy z filtrami ioświetleniem | KOT-504 | KOMAT | 2600x1200x450 | 230V | 1 | 0 | 0
36 | Szafka grzewcza jezdna 11xGN 2/1 | DM-94391 | DORA METAL | 795x900x1825 | 230V/2,35kW | 2 | 0 | 0
36a | Stół zabudowany z drzwiami skrzydłowymi z 2-ma zlewami + rant tylny | KST-124 | KOMAT | 1000x700x900 |  | 1 | 0 | 0
36a | Bateria z długą dzwignią | BLP | RED FOX |  |  | 2 | 0 | 0
36a | Syfon 1-kom |  |  |  |  | 2 | 0 | 0
Komunikacja chłodnia i mroźnia
37 | Chłodnia z regałami agregat wbudowany w komorę typu Monoblock , chłodnia z orginalnymi regałami, wg dołaczonej specyfikacji z podłogą | SRC3033 | PORKKA | 3000x3300x2400 | 230V/1,55kW | 1 | 0 | 0
38 | Mroźnia z regałami agregat wbudowany w komorę typu Monoblock z orginalnymi regałami, wg dołaczonej specyfikacji z podłogą | SRF3318 | PORKKA | 3300x1800x2400 | 230V/1,7kW | 1 | 0 | 0
Magazyn
39 | Regał magazynowy spawany 4x półki stal AISI 304 18/10 | KRT-313 | KOMAT | 1300x600x1800 |  | 1 | 0 | 0
40 | Regał magazynowy spawany 4x półki stal AISI 304 18/10 | KRT-313 | KOMAT | 1650x600x1800 |  | 1 | 0 | 0
41 | Regał magazynowy spawany 4x półki stal AISI 304 18/10 | KRT-313 | KOMAT | 1500x600x1800 |  | 1 | 0 | 0
Zmywalnia naczyń
42 | Szafa przelotowa z drzwiami suwanymi , stal AISI 304 18/10 | KGT-086 | KOMAT | 900x600x600 |  | 1 | 0 | 0
43 | Zmywarka do szkła istniejąca | po stronie inwestora | Winterhalter |  | 400V/8kW | 1
43 | Podstawa pod zmywarkę stal AISI 304 18/10 | KZT-181 | KOMAT | 600x600x500 |  | 1 | 0 | 0
41 | Stół ze zlewem, umywalką, półką dopasowany do ścian stal AISI 304 18/10 | KST-122 | KOMAT | 2200x700x900 |  | 1 | 0 | 0
Bar
1 | Szafka z drzwiami skrzydlowymi wykonanie ze stali w gatunku AISI 304, czoła drzwi wykonane w formie puszki ze stali nierdzewnej polerowanej, półka środkowa z możliwością przestawianie co 30mm, nogi wraz z cokołem wysokości 40mm, | KBN-21 | Master Bar | 850x585x890 |  | 2 | 0 | 0
2 | Szafka pod zlewem, deską i koszem wysuwanym wykonanie ze stali w gatunku AISI 304, czoło szuflady wykonane w formie puszki ze stali nierdzewnej polerowanej, nogi wraz z cokołem wysokości 40mm, | KBN-72 | Master Bar | 500x585x890 |  | 3 | 0 | 0
3 | Podstawa pod zmywarkę wykonanie ze stali w gatunku AISI 304, nogi wraz z cokołem wysokości 40mm, | KBN-93 | Master Bar | 605x600 |  | 1 | 0 | 0
3 | Zmywarka z wbudowaną osmozą i odzyskiem ciepła, wewnętrzna instalacja wodna skłądająca się z rur nierdzewnych, oświetlenie wewnętrzne, ramiona myjąco-płuczące wykonane ze stali nierdzewnej, Filtr 10 µm z węglem aktywnym wewnątrz maszyny. MODUŁ GiO – zintegrowany z podkonstrukcją podstawy: 120 mm. | M-iClean UM GIO AC | MEIKO | 600x600x830 | 400V8,3kW | 1 | 0 | 0
4 | Stół mroźniczy 1x 2 szuflady, wykonanie ze stali w gatunku AISI 304, czoła szuflad wykonane w formie puszki ze stali nierdzewnej polerowanej, szuflady na prowadnicach o pełnym wysuwie, górna szuflada o wysokość załadunkowa 166mm, dolna szuflada 442mm, nogi wraz z cokołem wysokości 40mm, | KB1-02.MR | Master Bar | 960x585x890 | 230V/0,45kW | 2 | 0 | 0
5 | Moduł pod -wannę na lód z podwójnym speedrackiem i przegrodami na lód i zawieszka na dodatki na rancie blatu, wykonanie ze stali w gatunku AISI 304,podwójny speed rack na butelki średnicy 100mm nogi wraz z cokołem wysokości 40mm, | KBN-65 | Master Bar | 800x585x890 |  | 2 | 0 | 0
6 | Kostkarka 137kg/24h zasobnik 50kg | EC-206 | Scotsman | 1250x620x870 |  | 1 | 0 | 0
7 | Szafka na kegi + wózek, wykonanie ze stali w gatunku AISI 304, czoła drzwi wykonane w formie puszki ze stali nierdzewnej polerowanej, wentylacja drzwi w formie żaluzji, szafka wykonana bez dna, | KBN-81 +KBU-40 | Master Bar | 2400x585x890 |  | 1 | 0 | 0
8 | Witryna chłodnicza z deską polietylenową od strony obsługi, witryna otwarta od strony klienta, zakres regulacji temperatury: 5-12 st.C, głębokość wanny h=200mm, regulacja głębokości wanny, uchylny parownik na teleskopach dający możliwość wyczyszczenia całej wanny, parownik malowany kataforetycznie, w wannie wentylatory zasilane bezpiecznym napięciem 12V lub 24V | KL1-82.803P | Master Bar | 1300x700 | 230V/075kW | 2 | 0 | 0
9 | Blat wibro +poler na przodzie, nad pozycje 1-8 Otwór pod nalewak, 2x wanna z popdwójnym speed rackiem, 2x komory z wysuwana deską, spryskiwacz i kratka ociekowa, 4x gniazdana poczwórne 230V, 4x podówjne gniazda POS (skrętki), wykonanie ze stali w gatunku AISI 304, blat łaczony na włos, wykonany z blachy o grubości 2mm, powierzchnia blatu wibrowana, na przodzie blatu promień R-10mm, promień blatu polerowany, wysokość blatu 60mm | KBB-01 | Master Bar | 14000x700x60 |  | 1 | 0 | 0
10 | Kontuar z oświetleniem LED na blat,wykonany ze stali w gatunku AISI 304, wykonany z profili 40x40x1,2(mm), stopy nierdzewne z możliwością przykręcenia do posadzki, cokół nierdzewny wysokości 150mm | KBZ-01 | Master Bar | 11000 mm |  | 1 | 0 | 0
11 | Szafka z drzwiami skrzydlowymi,wykonanie ze stali w gatunku AISI 304, czoła drzwi wykonane w formie puszki ze stali nierdzewnej polerowanej, półka środkowa z możliwością przestawianie co 30mm, nogi wraz z cokołem wysokości 40mm, | KBN-21 | Master Bar | 1200x585x890 |  | 1 | 0 | 0
12 | Stół chłodniczy z szufladami przeszklonymi LED RGB, wykonanie ze stali w gatunku AISI 304, czoła szuflad wykonane w formie puszki ze stali nierdzewnej polerowanej, szuflady na prowadnicach o pełnym wysuwie, wysokosć załadunkowa szuflad minimum 300mm, parowniki z wentylstorami pomiędzy każdym modułem szufladowym w celu lepszego rozprowadzenia temperatury, nogi wraz z cokołem wysokości 40mm, | KB1-04 | Master Bar | 2705x585x890 |  | 2 | 0 | 0
13 | Szafka z drzwiami skrzydlowymi, wykonanie ze stali w gatunku AISI 304, czoła drzwi wykonane w formie puszki ze stali nierdzewnej polerowanej, półka środkowa z możliwością przestawianie co 30mm, nogi wraz z cokołem wysokości 40mm, | KBN-21 | Master Bar | 1000x585x890 |  | 1 | 0 | 0
14 | Blat wibro z komorą poler na przodzie, i na rancie, rant 100x20, wycięcie na słup na środku 4x gniazda poczwórne 230 V, wykonanie ze stali w gatunku AISI 304, blat łaczony na włos, wykonany z blachy o grubości 2mm, powierzchnia blatu wibrowana, na przodzie blatu promień R-10mm, promień blatu polerowany, rant tylny 100/20 ze skosem polerowanym wysokość blatu 60mm | KBB-01 | Master Bar | 8000x700x60 |  | 1 | 0 | 0
15 | Szafka z drzwiami skrzydłowymi i blatem wibro z rantem 100x20 wycięcie na środku na słup, wykonanie ze stali w gatunku AISI 304, czoła drzwi wykonane w formie puszki ze stali nierdzewnej polerowanej, półka środkowa z możliwością przestawianie co 30mm, nogi wraz z cokołem wysokości 40mm, | KBN-21 | Master Bar | 1700x700x950 |  | 1 | 0 | 0
16 | Szafka z drzwiami skrzydlowymi, wykonanie ze stali w gatunku AISI 304, czoła drzwi wykonane w formie puszki ze stali nierdzewnej polerowanej, półka środkowa z możliwością przestawianie co 30mm, nogi wraz z cokołem wysokości 40mm, | KBN-20 | Master Bar | 600x585x890 |  | 1 | 0 | 0
17 | Szafka z odbojnikiem na fusy i koszem na śmieci, stal AISI 304 | KBN-70 | Master Bar | 500x585x890 |  | 1 | 0 | 0
18 | Stół chłodniczy z szufladami przeszklonymi i LED RGB | KB1-02.CH | Master Bar | 1505x585x890 | 230V/035kW | 1 | 0 | 0
19 | Szafka z drzwiami skrzydlowymi, wykonanie ze stali w gatunku AISI 304, czoła drzwi wykonane w formie puszki ze stali nierdzewnej polerowanej, półka środkowa z możliwością przestawianie co 30mm, nogi wraz z cokołem wysokości 40mm, blat wykonany z blachy o grubości 2mm, powierzchnia blatu wibrowana, na przodzie blatu promień R-10mm, promień blatu polerowany, rant tylny 100/20 ze skosem polerowanym wysokość blatu 60mm | KBN-21 | Master Bar | 1000x585x890 |  | 1 | 0 | 0
20 | Blat wibro z 3x otworami przelotowymi, rantem 100x20, z wycięciem z lewej, wykonanie ze stali w gatunku AISI 304, blat wykonany z blachy o grubości 2mm, powierzchnia blatu wibrowana, na przodzie blatu promień R-10mm, promień blatu polerowany, rant tylny 100/20 ze skosem polerowanym wysokość blatu 60mm | KBB-01 | Master Bar | 2705x700x60 |  | 1 | 0 | 0
21 | Chlodziarka na wino 2-strefowa czarna | 1080009 | Amitek | 600x602x1860 | 230V/0,12kW | 6 | 0 | 0
22 | Blender Barmański | HBH 550-CE FURY | Hamilotn Beach | 178x203x457 | 230V/0,88kW | 1 | 0 | 0
23 | Dzbanek do blendera | 6126-50 | Hamilotn Beach |  |  | 1 | 0 | 0
24 | Wyciskarka do cytrusów | HCJ967-CE | Hamilotn Beach | 260x254x470 | 230V/0,25kW | 2 | 0 | 0
Razem | [7 empty] | 0