## całość
PRZEDMIAR ROBÓT
Remont nawierzchni chodnika na ul. Nowe Osiedle od ul. Nadwarciańskiej do ul. Nowe Osiedle nr 8
Lp.	Wyszczególnienie robót	j.m.	Ilość	Cena jedn [zł]	Wartość robót [zł]
1	Rozbiórka krawężników betonowych 15x30 cm	m	33
2	Rozbiórka krawężników betonowych 15x22 cm (najazdowe)	m	24,5
3	Rozbiórka nawierzchni chodników z płytek chodnikowych 35x35	m²	58,03
4	Rozbiórka nawierzchni zjazdów z kostki gr. 8 cm	m²	141,26
5	Roboty ziemne wykonywane koparkami, z transportem urobku samochodami samowyładowczymi, grunt kat. III (utylizacja materiału po stronie Wykonawcy) -chodniki (*0,15)	m³	8,70
6	Roboty ziemne wykonywane koparkami, z transportem urobku samochodami samowyładowczymi, grunt kat. III (utylizacja materiału po stronie Wykonawcy) -zjazdy (*0,30)	m³	42,38
7	Profilowanie i zagęszczenie podłoża pod warstwy konstrukcyjne - chodniki	m²	58,03
8	Profilowanie i zagęszczenie podłoża pod warstwy konstrukcyjne – zjazdy	m²	141,26
9	Wykonanie ławy z oporem z betonu C12/15 pod krawężniki wystające i najazdowe (*0,082)	m³	4,715
10	Wykonanie ławy z oporem z betonu C12/15 pod obrzeża (*0,039)	m³	3,09
11	Wykonanie krawężnika betonowego najazdowego i wystającego 15x30 cm na podsypce c-p 1:4 gr. 5 cm wraz z wyrównaniem krawędzi nawierzchni jezdni	m	57,5
12	Wykonanie opornika betonowego 8x20 cm na podsypce c-p 1:4 gr. 3 cm	m	71,12
13	Wykonanie warstwy mrozoochronnej z mieszanki związanej spoiwem hydraulicznym – cementem klasy C1,5/2 (Rm=2,5 MPa) – mieszanki z wytwórni gr. 10 cm (chodniki, zjazdy)	m³	19,93
14	Wykonanie podbudowy zasadniczej z mieszanki niezwiązanej stabilizowanej mechanicznie 0/31,5mm gr 15 cm z kruszywem C 90/3 o wskaźniku nośności CBR>60^% (zjazdy)	m²	141,26
15	Wykonanie warstwy ścieralnej z kostki betonowej fazowanej czerwonej gr. 8 cm na podsypce c-p 1:4 gr 3 cm (zjazdy)	m²	141,26
16	Wykonanie warstwy ścieralnej z kostki betonowej fazowanej szarej gr. 8 cm na podsypce c-p 1:4 gr 3 cm (chodniki)	m²	58,03
17	Regulacja wysokościowa skrzynek do zasuw wody	szt	6
18	Regulacja wysokościowa wpustów ulicznych	szt.	1
19	Wykonanie projektu tymczasowej organizacji ruchu	szt	1
				Suma netto
				VAT
				Suma brutto