## Sheet1
KOSZTORYS OFERTOWY
na wykonanie robót pod nazwą :
Odnowa nawierzchni DW 551 odc. Nawra – Kończewice od km 26+185 do 30+810, dł. 4,625 km
Lp. | Symbol SST | Element rozliczeniowy | Jm | Ilość jedn. | Cena jedn. w zł | Wartość robót w zł
BRANŻA DROGOWA
Roboty pomiarowe
1 | D-01.01.01 D-01.12.01 | Roboty pomiarowe przy liniowych robotach ziemnych. Trasa dróg w terenie równinnym wraz z inwentaryzacją geodezyjną powykonawczą | km | 4.63 |  | 0
Zeleń drogowa
2 | D 01.02.01 | Usunięcie karpin - zasypanie i zagęszczenie | szt. | 115 |  | 0
Roboty rozbiórkowe
3 | D-05.03.11 | Frezowanie nawierzchni bitumicznej jezdni śr. grubości do 4cm z wywozem materiału z rozbiórki nawierzchni na odległość do 10 km - jezdnia | m2 | 21593 |  | 0
4 | D-05.03.11 | Frezowanie nawierzchni bitumicznej jezdni śr. grubości do 7cm z wywozem materiału z rozbiórki nawierzchni na odległość do 10 km - jezdnia | m2 | 6360 |  | 0
5 | D-05.03.11 | Frezowanie nawierzchni bitumicznej jezdni śr. grubości do 4cm z wywozem materiału z rozbiórki nawierzchni na odległość do 10 km – zjazdy, drogi i skrzyżowania | m2 | 2597.5 |  | 0
6 | D-01.02.04 | Rozebranie istniejącej nawierzchni z korytowaniem śr. gr. 50cm i transportem urobku na odległość do 5 km, samoch. samowyładowczymi – wyspa, chodnik kostka brukowa | m² | 865 |  | 0
7 | D-01.02.04 | Rozbiórka podbudowy tłuczniowej, gr. 16-25cm i transportem urobku na odległość do 5 km, samoch. samowyładowczymi - jezdnia | m² | 10438 |  | 0
8 | D 01.02.04 | Rozebranie istniejącej nawierzchni - zjazdy, chodnik z kostki betonowej | m2 | 865 |  | 0
9 | D 01.02.04 | Rozbiórka istniejących krawężników i oporników | mb | 1214 |  | 0
10 | D 01.02.04 | Rozbiórka tarcz znaków drogowych wraz z wywozem na składowisko Wykonawcy | szt. | 105 |  | 0
11 | D 01.02.04 | Rozbiórka słupków do znaków drogowych wraz z wywozem na składowisko Wykonawcy | szt. | 85 |  | 0
12 | D-01.02.04 | Rozbiórka barier sprężystych z wywozem do 15km miejsce wskaże Zamawiający | mb | 260 |  | 0
Roboty ziemne
13 | D-01.02.02 D-06.03.01 | Usunięcie warstwy ziemi urodzajnej /humusu/ - ścinanie poboczy mechanicznie, grubości do 5·cm z transportem urobku samochodami samowyładowczymi na odległość do 5 km | m2 | 6628 |  | 0
14 | D-02.01.01 | Roboty ziemne wykonywane koparkami podsiębiernymi o poj. chwytaka 0,40 m3, z transportem urobku na odległ. do 5km, samoch. samowyładowczymi – jezdnia | m³ | 4714 |  | 0
15 | D-02.00.00 D-02.01.01 D-06.04.01 | Roboty ziemne wykonywane koparkami podsiębiernymi o poj. chwytaka 0,40 m3, z transportem urobku na odległ. do 4km, samoch. samowyładowczymi - odtworzenie rowów | mb | 6760 |  | 0
16 | D-02.00.00 D-02.01.01 | Roboty ziemne wykonywane koparkami podsiębiernymi o poj. chwytaka 0,40 m3, z transportem urobku na odległ. do 4km, samoch. samowyładowczymi – wykopy pod rury przy zjazdach | m³ | 81 |  | 0
Nawierzchnie - jezdnia
17 | D-04.01.01 | Mechaniczne profilowanie i zagęszczenie podłoża pod w-wy konstrukcyjne nawierzchni | m2 | 10475 |  | 0
18 | D-04.02.02 | Podbudowa pomocnicza z mieszanki kruszywa związanego spoiwem hydraulicznym C1,5/2 gr. 25 cm | m2 | 10475 |  | 0
19 | D-04.04.01 | Podbudowa pomocniczej z mieszanki niezwiązanej 0/31.5 gr. 20 cm | m2 | 10475 |  | 0
20 | D-04.03.01 | Oczyszczenie mechaniczne nawierzchni ulepszonej i skropienie nawierzchni emulsją asfaltową C60 BP3 ZM | m2 | 10475 |  | 0
21 | D – 04.07.01a | Podbudowa zasadnicza z AC 22P 50/70, gr. 7cm (obustronna odnowa krawędzi) | m2 | 9637 |  | 0
22 | D-04.03.01 | Oczyszczenie mechaniczne nawierzchni ulepszonej i skropienie nawierzchni emulsją asfaltową C60 BP3 ZM | m2 | 9637 |  | 0
23 | D-05.03.05b | Warstwa wyrównawcza z mieszanki mineralno-asfaltowej AC 16W 35/50 w ilości 100kg/m2, z transportem mieszanki - (jezdnia z odsadzką) | Mg | 2217 |  | 0
24 | D-05.03.26a1 | Geosiatka do wzmocnienia warstw bitumicznych z włókien szklanych wstępnie powlekana asfaltem o wytrzymałości na rozciąganie 120 / 120 kN/m | m2 | 12852 |  | 0
25 | D-04.03.01 | Oczyszczenie mechaniczne nawierzchni ulepszonej i skropienie nawierzchni emulsją asfaltową C60 BP3 ZM | m2 | 29357 |  | 0
26 | D-05.03.05b | Nawierzchnia z mieszanek mineralno-bitumicznych grysowo-żwirowych z transportem - warstwa wiążąca asfaltowa - grubość po zagęszczeniu 5 cm, AC16W z polimeroasfaltem PMB 25/55-60 | m2 | 28884 |  | 0
27 | D- 04.03.01 | Oczyszczenie mechaniczne nawierzchni ulepszonej i skropienie nawierzchni emulsją asfaltową C60 BP3 ZM | m2 | 28884 |  | 0
28 | D-05.03.13a | Nawierzchnia z mieszanek mineralno-bitumicznych SMA 8 PMB z transportem - warstwa ścieralna - grubość po zagęszczeniu 4 cm z polimeroasfaltem PMB 45/80-55 | m2 | 28410 |  | 0
Konstrukcja na łukach (zabruk)
29 | D-04.06.01 | Podbudowa betonowa C16/20 gr. 24 cm | m2 | 72 |  | 0
30 | D-08.01.01b | Krawężniki betonowe o wym. 15x22 cm. na podsypce cementowo - piaskowej (ława w poz. 68) | mb | 54 |  | 0
31 | D-08.01.01b | Opornik betonowy wym. 12x25 na podsypce cementowo - piaskowej (ława w poz. 67) | mb | 54 |  | 0
32 | D-05.03.01 | Kostka kamienna granitowa nieregularna 15/17 z wypełnieniem spoin piaskiem kwarcowym na bazie żywic epoksydowych dwuskładnikowych, bezrozpuszczalnikowych na podsypce cem.- piask. 1:4 gr. 5 cm | m2 | 72 |  | 0
Zjazdy, chodniki, wyspa dzieląca
33 | D-06.02.01a | Umocnienie skarpy oraz dna płytami ażurowymi z wypełnieniem zaprawą cementową w km 29+620 | m² | 160 |  | 0
34 | D-03.01.03 D-06.04.02 | Oczyszczenie z namułu przepustów rurowych do średnicy 1,0 m i głębokości zamulenie przewodu: do1/4 wysokości | mb | 140 |  | 0
35 | D-03.01.03 | Oczyszczenie z namułu kratek ściekowych, studni | szt. | 10 |  | 0
36 | D-03.01.03 | Czyszczenie kanalizacji deszczowej | mb | 450 |  | 0
37 | D-06.02.01a | Przepusty rurowe pod zjazdami z rur PEHD Ø400mm na podsypce z pospółki zagęszczonej mechanicznie gr. 20cm | mb | 211 |  | 0
38 | D-06.02.01a | Umocowanie wlotu przepustu Ø1000mm, Ø800mm, Ø600mm, Ø400mm z kamienia zatopionego w betonie C8/10gr.10cm | m² | 84 |  | 0
39 | D-04.01.01 | Mechaniczne profilowanie i zagęszczenie podłoża pod w-wy konstrukcyjne nawierzchni | m2 | 3250 |  | 0
40 | D-04.02.01 | Warstwa odsączająca z piasku gr. 10cm | m2 | 2385 |  | 0
41 | D-04.04.01 | Podbudowa zasadnicza z kruszywa kamiennego C90/3 0/31,5 gr. 15cm | m2 | 865 |  | 0
42 | D-04.04.01 | Podbudowa zasadnicza z kruszywa kamiennego C90/3 0/31,5 gr. 20cm | m2 | 2385 |  | 0
43 | D-04.03.01 | Oczyszczenie mechaniczne nawierzchni ulepszonej i skropienie nawierzchni emulsją asfaltową C60 BP3 ZM | m2 | 3066 |  | 0
44 | D-05.03.05b D-10.07.01 | Warstwa wiążąca z betonu asfaltowego AC 16W 50/70 o grubości warstwy po zagęszczeniu 4 cm z transportem mieszanki | m2 | 3066 |  | 0
45 | D-04.03.01 | Oczyszczenie mechaniczne nawierzchni ulepszonej i skropienie nawierzchni emulsją asfaltową C60 BP3 ZM | m2 | 3066 |  | 0
46 | D-05.03.05a | Warstwa ścieralna z AC 11S 50/70 o grubości warstwy po zagęszczeniu 4 cm z transportem mieszanki | m2 | 3066 |  | 0
47 | D-05.03.23 | Regulacja istniejącego zjazdu z kostki betonowej | m² | 420 |  | 0
48 | D-05.03.23 | Nawierzchnie z nowej kostki betonowej gr. 8 cm fazowej koloru szarego na podsypce cem. piaskowej gr. 5cm | m2 | 80 |  | 0
49 | D-05.03.23 | Nawierzchnie z nowej kostki betonowej gr. 6 cm fazowej koloru szarego na podsypce cem. piaskowej gr. 5cm | m2 | 865 |  | 0
50 | D-08.03.01 | Krawężniki betonowe o wym. 15x22 cm. na podsypce cementowo - piaskowej (ława w poz. 68) | mb | 144 |  | 0
51 | D-08.03.01 | Obrzeża betonowe o wym. 30x8 cm. na podsypce cementowo - piaskowej (ława w poz. 68) | mb | 1160 |  | 0
Drogi i skrzyżowania
52 | D-04.01.01 | Mechaniczne profilowanie i zagęszczenie podłoża pod w-wy konstrukcyjne nawierzchni | m2 | 420 |  | 0
53 | D-04.02.01 | Warstwa odsączająca z piasku gr. 10cm | m2 | 420 |  | 0
54 | D-04.04.01 | Podbudowa zasadnicza z kruszywa kamiennego C90/3 0/31,5 gr. 20cm | m2 | 420 |  | 0
55 | D-04.03.01 | Oczyszczenie mechaniczne nawierzchni ulepszonej i skropienie nawierzchni emulsją asfaltową C60 BP3 ZM | m2 | 2445 |  | 0
56 | D-05.03.05b | Warstwa wiążąca z betonu asfaltowego AC 16W 50/70 o grubości warstwy po zagęszczeniu 4 cm z transportem mieszanki | m2 | 2445 |  | 0
57 | D-04.03.01 | Oczyszczenie mechaniczne nawierzchni ulepszonej i skropienie nawierzchni emulsją asfaltową C60 BP3 ZM | m2 | 2445 |  | 0
58 | D-05.03.05a | Warstwa ścieralna z AC 11S 50/70 o grubości warstwy po zagęszczeniu 4 cm z transportem mieszanki | m2 | 2445 |  | 0
Zatoki autobusowe
59 | D-04.01.01 | Mechaniczne profilowanie i zagęszczenie podłoża pod w-wy konstrukcyjne nawierzchni | m² | 320 |  | 0
60 | D-04.02.02 | Warstwa mrozoochronna, mieszanka niezwiązana lub gr. Niewysadzinowy gr. 22cm | m² | 320 |  | 0
61 | D.04.05.01 | Podbudowa pomocnicza z mieszanki związanej cementem C5/6 gr. 20 cm | m2 | 320 |  | 0
62 | D-08.03.01 | Obrzeża betonowe o wym. 30x8 cm. na podsypce cementowo - piaskowej (ława w poz. 68) | mb | 108 |  | 0
63 | D-08.01.01b | Krawężniki betonowe o wym. 15x22 cm. na podsypce cementowo - piaskowej (ława w poz. 68) | mb | 120 |  | 0
64 | D-05.03.14a | Warstwa poślizgowa z papy lub folii | m2 | 320 |  | 0
65 | D – 05.03.14a | Fibrobeton C30/37 z włóknami polimerowymi 2kg/m³, gr.23cm | m2 | 320 |  | 0
Perony
66 | D-04.01.01 | Mechaniczne profilowanie i zagęszczenie podłoża pod w-wy konstrukcyjne nawierzchni | m² | 180 |  | 0
67 | D-04.04.01 | Podbudowa zasadnicza z kruszywa kamiennego C90/3 0/31,5 gr. 15cm | m² | 180 |  | 0
68 | D-08.01.01b | Ławy betonowe z oporem pod krawężniki i obrzeża C12/15 | m³ | 69 |  | 0
69 | D-08.01.01b | Krawężniki betonowe o wym. 15x22 cm. na podsypce cementowo - piaskowej (ława w poz. 68) | mb | 100 |  | 0
70 | D-08.03.01 | Obrzeża betonowe o wym. 30x8 cm. na podsypce cementowo - piaskowej (ława w poz. 68) | mb | 115 |  | 0
71 | D-05.03.23 | Nawierzchnie z nowej kostki betonowej gr. 6 cm fazowej koloru szarego na podsypce cem. piaskowej gr. 5cm | m2 | 150 |  | 0
72 | D-08.02.01a | Wykonanie nawierzchni - płytki ostrzegawcze i kierunkowe (rowkowane) symetryczne 30x30x8cm betonowych na podsypce cementowo-piaskowej 1:4 o grubości 5 cm | m² | 50 |  | 0
Oznakowanie pionowe i poziome
73 | D-07.02.01 | Słupki do znaków drogowych z rur stalowych ocynkowanych o śr. 50 mm długości do 5m | szt. | 90 |  | 0
74 | D-07.02.01 | Znaki oraz montaż tablic i znaków | szt. | 110 |  | 0
75 | D-07.01.01 | Odtworzenie oznakowania poziomego - grubowarstwowe chemoutwardzalne | m² | 2230 |  | 0
76 | D-07.02.01 | Elementy zasilania solarno-wiatrowego oświetlenia przejść dla pieszych ze znakami aktywnymi z oświetleniem i konstrukcją wsporczą | szt. | 5 |  | 0
77 | D-07.02.02 | Ustawienie słupków prowadzących uchylnych U1a elastyczny | szt. | 92 |  | 0
78 | D-07.02.02 | Ustawienie pylonów U5a ze znakiem C9 | szt. | 2 |  | 0
79 | D-01.01.01b | Stabilizację pasa drogowego znakami „PAS DROGOWY” | szt. | 105 |  | 0
80 | D-07.02.02 | Mocowanie słupków prowadzących U1b do barier ochronnych | szt. | 4 |  | 0
81 | D-07.05.01 | Montaż kompletnych barier stalowych U-14a z rozstawem słupków co 4 m, N2W5A (słupkami h = 1 900 mm i elementami odblaskowymi), łata - typ B w km 29+650 strona prawa | mb | 352 |  | 0
82 | D-07.06.02 | Bariera drogowa U-12a z poprzeczką (żółta) | m | 40 |  | 0
83 | D-07.05.01 | Przełożenie barier stalowych U-14a z rozstawem słupków co 4 m, N2W5A w km 29+650 strona lewa | mb | 90 |  | 0
Pobocza, skarpy
84 | D-06.03.01b | Odtworzenie poboczy - utwardzenie pobocza z mieszanki kruszywa niezwiązanego C90/3 0/31,5 z destruktem z frezowania w stosunku 50/50 – gr. 15cm po zagęszczeniu i 0,50m zjazdy i droga gminna | m² | 5753 |  | 0
85 | D-06.01.01 | Plantowanie skarp i rowów - humusowanie na gr. 10 cm z obsianiem trawą | m2 | 5408 |  | 0
Zieleń drogowa | [6 empty] | 0
86 | D-01.02.01 | Nasadzenia drzew - lipa drobnolistna, klon, jesion | szt. | 30 |  | 0
ŚCIEŻKA ROWEROWA w km 27+868 – 29+227
Roboty przygotowawcze | [5 empty] | 0
87 | D-01.01.01 D-01.12.01 | Roboty pomiarowe przy liniowych robotach ziemnych - trasa dróg w terenie równinnym, wytyczenie obiektu, inwentaryzacja powykonawcza, wyznaczenie punktów granicznych | km | 1.36 |  | 0
88 | D-01.02.02 D-06.03.01 | Usunięcie warstwy ziemi urodzajnej (humusu) o grubości do 15 cm za pomocą spycharek ( docelowa grubość 50cm) | m2 | 2193 |  | 0
89 | D-01.02.02 D-06.03.01 | Usunięcie warstwy ziemi urodzajnej /humusu/ - ścinanie poboczy mechanicznie, grubości do 5·cm z transportem urobku samochodami samowyładowczymi na odległość do 5 km | m2 | 1359 |  | 0
90 | D 01.02.01 | Ścinanie drzew twardych o średnicy pnia 41-65 cm | szt. | 8 |  | 0
91 | D-01.02.01 | Usunięcie karpin o średnicy pnia 41-65 cm - zasypanie i zagęszczenie | szt. | 8 |  | 0
92 | D 01.02.01 | Ścinanie drzew twardych o średnicy pnia 80-100 cm | szt. | 4 |  | 0
93 | D-01.02.01 | Usunięcie karpin o średnicy pnia 80-100 cm - zasypanie i zagęszczenie | szt. | 8 |  | 0
94 | D 01.02.01 | Ścinanie drzew twardych o średnicy pnia 100-120 cm | szt. | 25 |  | 0
95 | D-01.02.01 | Usunięcie karpin o średnicy pnia 100-120cm- zasypanie i zagęszczenie | szt. | 24 |  | 0
96 | D 01.02.04 | Demontaż ogrodzenia | m | 59 |  | 0
97 | D 01.02.04 | Monataż nowego ogrodzenie z siatki wys. do 1.5 m na słupkach stalowych z rur o rozstawie 2.4 m obsadzonych w cokole | m | 59 |  | 0
Roboty ziemne | [5 empty] | 0
98 | D-02.01.01 | Roboty ziemne wykonywane koparkami podsiębiernymi o poj. chwytaka 0,40 m3, z transportem urobku na odległ. do 5km, samoch. samowyładowczymi – jezdnia | m3 | 776 |  | 0
99 | D-02.01.01 | Nasypy wykonywane koparkami zgarniakowymi z bezpośrednim przerzutem gruntu uzyskanego z ukopu; grunt kat. I-II | m3 | 1201 |  | 0
Podbudowa | [5 empty] | 0
100 | D-04.01.01 | Mechaniczne profilowanie i zagęszczenie podłoża pod warstwy konstrukcyjne nawierzchni w gruncie kat. I-IV | m2 | 3117 |  | 0
101 | D-04.02.02 | Podbudowa pomocnicza z mieszanki kruszywa związanego spoiwem hydraulicznym C1,5-2,0 gr.10 cm - ścieżka, zjazd z kostki | m2 | 2771 |  | 0
102 | D-04.04.01 | Podbudowa zasadnicza z kruszywa kamiennego C90/3 0/31,5 gr. 10 cm - ścieżka | m2 | 2718 |  | 0
103 | D-04.02.02 | Podbudowa pomocnicza z mieszanki kruszywa związanego spoiwem hydraulicznym C1,5-2,0 - gr.15 cm - zjazdy bitumiczne | m2 | 346 |  | 0
104 | D-04.04.01 | Podbudowa zasadnicza z kruszywa kamiennego C90/3 0/31,5 gr. 15 cm - zjazdy bitumiczne | m2 | 346 |  | 0
105 | D-04.04.01 | Podbudowa zasadnicza z kruszywa kamiennego C90/3 0/31,5 gr. 20 cm - zjazdy z kostki | m2 | 53 |  | 0
106 | D – 04.07.01a | Podbudowa zasadnicza z AC 22P 50/70 - gr. 10 cm - zjazdy bitumiczne | m2 | 373 |  | 0
Nawierchnie | [5 empty] | 0
107 | D-04.03.01 | Oczyszczenie mechaniczne nawierzchni ulepszonej i skropienie nawierzchni emulsją asfaltową C60 BP3 ZM - warstwa ścieralna - ścieżka rowerowa, zjazdy bitumiczne | m2 | 3064 |  | 0
108 | D-05.03.05a | Nawierzchnia z mieszanek mineralno-bitumicznych grysowych - warstwa ścieralna asfaltowa AC8S 50/70 - grubość po zagęszczeniu 6 cm - ścieżka rowerowa | m2 | 2617.5 |  | 0
109 | D-05.03.05a | Nawierzchnia z mieszanek mineralno-bitumicznych grysowych - warstwa ścieralna asfaltowa AC11S 50/70 - grubość po zagęszczeniu 4 cm - zjazdy bitumiczne | m2 | 473.5 |  | 0
110 | D-04.03.01 | Oczyszczenie mechaniczne nawierzchni ulepszonej i skropienie nawierzchni emulsją asfaltową C60 BP3 ZM - zjazdy bitumiczne | m2 | 473.5 |  | 0
111 | D-05.03.05b | Nawierzchnia z mieszanek mineralno-bitumicznych grysowych - warstwa wiążąca AC16W 50/70 - grubość po zagęszczeniu 5 cm - zjazdy bitumiczne | m2 | 482.97 |  | 0
Roboty wykończewniowe | [5 empty] | 0
112 | D-06.02.01a | Przepusty rurowe pod zjazdami z rur PEHD Ø400mm na podsypce z pospółki zagęszczonej mechanicznie gr. 20cm | m | 95 |  | 0
113 | D-06.02.01a | Umocowanie wlotu przepustu Ø1000mm, Ø800mm, Ø600mm, Ø400mm z kamienia zatopionego w betonie C8/10gr.10cm | ściank. | 14 |  | 0
114 | D-05.03.01 | Kostka kamienna granitowa nieregularna 15/17 z wypełnieniem spoin piaskiem kwarcowym na bazie żywic epoksydowych dwuskładnikowych, bezrozpuszczalnikowych na podsypce cem.- piask. 1:4 gr. 5 cm | m2 | 72 |  | 0
115 | D-06.01.01 | Plantowanie skarp i rowów - humusowanie na gr. 10 cm z obsianiem trawą | m2 | 1313 |  | 0
Oznaczenie dróg i urządzenia bezpieczeństwa ruchu | [5 empty] | 0
116 | D-07.02.01 | Pionowe znaki drogowe - słupki z rur stalowych | szt. | 10 |  | 0
117 | D-07.02.01 | Pionowe znaki drogowe - znaki zakazu, nakazu, ostrzegawcze i informacyjne o pow. ponad 0.3 m2 | szt. | 10 |  | 0
118 | D-07.01.01 | Oznakowanie poziome grubowarstwowe - kolor czerwony | m2 | 10 |  | 0
119 | D-07.01.01 | Oznakowanie poziome jezdni farbą chlorokauczukową - linie segregacyjne i krawędziowe przerywane malowane mechanicznie | m2 | 10 |  | 0
Elemety ulic | [5 empty] | 0
120 | D-08.01.01b | Krawężniki betonowe o wym. 15x30 cm. na podsypce cementowo - piaskowej (ława w poz. 124) | m | 54 |  | 0
121 | D-08.01.01b | Krawężniki betonowe o wym. 15x22 cm. na podsypce cementowo - piaskowej (ława w poz. 124) | m | 103 |  | 0
122 | D-08.01.01b | Opornik betonowy wym. 12x25 na podsypce cementowo - piaskowej (ława w poz. 123) | m | 299 |  | 0
123 | D-08.03.01 | Obrzeża betonowe o wym. 30x8 cm. na podsypce cementowo - piaskowej (ława w poz. 124) | m | 2661 |  | 0
124 | D-08.01.01b | Ławy betonowe z oporem pod krawężniki i obrzeża C12/15 | m3 | 60.35 |  | 0
125 | D-05.03.23 | Nawierzchnie z kostki brukowej betonowej o grubości 8 cm na podsypce cementowo-piaskowej | m2 | 53 |  | 0
126 | D-01.02.01 | Nasadzenia drzew kasztanowiec czerwony | szt. | 15 |  | 0
127 | D-01.02.01 | Nasadzenia drzew lipa drobnolistna | szt. | 24 |  | 0
Branża elektryczna | [5 empty] | 0
128 | D-07.02.01 | Montaż latarń oświetleniowych solarno-hybbrydowych z ustawieniem fundamentu prefabrykowanego | kpl. | 2 |  | 0
KANAŁ TECHNOLOGICZNY
129 | D. 01.03.04 | Roboty pomiarowe przy liniowych robotach ziemnych, trasa rurociągu w terenie równinnym | km | 1.37 |  | 0
130 | D. 01.03.04 | Budowa studni kablowych prefabrykowanych rozdzielczych SKR, typ SKR-1, grunt kategorii III | szt | 7 |  | 0
131 | D. 01.03.04 | Budowa studni kablowych prefabrykowanych rozdzielczych SKR, typ SKR-2, grunt kategorii III | szt | 4 |  | 0
132 | D. 01.03.04 | Montaż elementów mechanicznej ochrony przed ingerencją osób nieuprawnionych w istniejących studniach kablowych, pokrywa dodatkowa z prętami, rama ciężka lub lekka | szt | 11 |  | 0
133 | D. 01.03.04 | PA. Budowa kanału technologicznego KTu1 z rur z tworzyw sztucznych w wykopie wykonanym mechanicznie w gruncie kategorii III, 1xRO+3xRS+1xWMR | m | 1330 |  | 0
134 | D. 01.03.04 | Budowa obiektów podziemnych z rur PE pod drogami i ulicami w gruncie kategorii III, obiekt o 1-warstwie, 1-rura w warstwie, 1-rura w ciągu | m | 45 |  | 0
135 | D. 01.03.04 | Wciąganie rur kanalizacji wtórnej sprzętem mechanicznym, otwór wolny, rury w zwojach, 4xFi·40·mm | m | 45 |  | 0
136 | D. 01.03.04 | Badanie szczelności zmontowanych odcinków, do 2·km, rurociągi kablowe w ziemi, sprężarka, rury Fi·40·mm | odcinek | 3 |  | 0
137 | D. 01.03.04 | PA. Badanie szczelności zmontowanych odcinków, do 2·km, wiązka mikrorurek, rury Fi·7x12/8·mm | odcinek | 7 |  | 0
138 | D. 01.03.04 | PA. Uszczelnianie otworów kanalizacji pierwotnej DN 110 otwór wolny | otwór | 1 |  | 0
139 | D. 01.03.04 | PA. Uszczelnianie otworów kanalizacji pierwotnej, DN 40 otwór wolny | otwór | 3 |  | 0
140 | D. 01.03.04 | PA. Uszczelnianie otworów mikrorurek, 7x12/8 otwór wolny | otwór | 7 |  | 0
141 | D. 01.03.04 | Wykonanie przepustów pod drogami i torami, prostoliniowo, przebiciem przy pomocy młota pneumatycznego poziomego, z wciąganiem rur przepustowych (kategoria gruntu III-IV), długość do 10·m, rura HDPE 140·mm, nakłady na 1 przepust | szt | 2 |  | 0
142 | D. 01.03.04 | Wykonanie przepustów pod drogami i torami, prostoliniowo, przebiciem przy pomocy młota pneumatycznego poziomego, z wciąganiem rur przepustowych (kategoria gruntu III-IV), dodatek za każdy 1·m długości ponad 10·m, rura HDPE 140·mm | m | 15 |  | 0
143 | D. 01.03.04 | Wykonanie przepustów pod drogami i torami, prostoliniowo, przebiciem przy pomocy młota pneumatycznego poziomego, z wciąganiem rur przepustowych (kategoria gruntu III-IV), długość do 10·m, rura HDPE 110·mm, nakłady na 1 przepust | szt | 2 |  | 0
144 | D. 01.03.04 | Wykonanie przepustów pod drogami i torami, prostoliniowo, przebiciem przy pomocy młota pneumatycznego poziomego, z wciąganiem rur przepustowych (kategoria gruntu III-IV), dodatek za każdy 1·m długości ponad 10·m, rura HDPE 110·mm | m | 15 |  | 0
145 | D. 01.03.04 | PA. Ręczne wciąganie rur kanalizacji wtórnej, otwór wolny, rury w zwojach, 3x40mm + 1x(7x12/8) | m | 35 |  | 0
Inne
146 |  | Roboty nieprzewidziane od pozycji 1 do 145– 3% | szt. | 1 | 0 | 0 | 0
Wartość robót | [5 empty] | 0
Podatek VAT 23% | [5 empty] | 0
Ogółem | [5 empty] | 0
(Kosztorys ofertowy należy opatrzyć podpisem kwalifikowanym lub podpisem zaufanym albo podpisem osobistym, osoby uprawnionej do reprezentowania Wykonawcy)