## List1
Przedmiar robót
Droga wojewódzka Nr 691 – remont drogi od km 21+750 do km 22+247 (497m) oraz od km 22+366 do km 23+430 (1064m)
Lp. | ST | Podstawa, opis robót | Jm | Ilość
A. Odcinek od km 21+750 do km 22+247 (497 m)
I. Roboty przygotowawcze
1 | D-01.01.01 | Roboty pomiarowe przy liniowych robotach ziemnych, na drogach w terenie równinnym | km | 0.497
2 | D-05.03.11 | Frezowanie korekcyjne istniejącej nawierzchni nawierzchni asfaltowej na grubość 0-4 cm wraz z odwozem urobku na odległość do 30 km | m2 | 1366
II. Roboty nawierzchniowe
1 | D-04.03.01 | Oczyszczenie i skropienie istniejącej nawierzchni 497x5,5= | m2 | 2734
2 | D-05.03.05b | Warstwa wyrównawcza z betonu asfaltowego AC11W 50/70 dla ruchu KR1-2 w ilości 75 kg/m2 497*5,5*0,075= | t | 206
3 | D-04.03.01 | Skropienie warstwy wyrównawczej 497x5,5= | m2 | 2734
4 | D-05.03.05b | Nawierzchnia z mieszanek mineralno-bitumicznych asfaltowych masa AC16W PMB 25/55-60 - warstwa wiążąca o grubości po zagęszczeniu 5 cm 497x5,5= | m2 | 2734
5 | D-04.03.01 | Skropienie warstwy wiążącej 497x5,5= | m2 | 2734
6 | D-05.03.05a | Nawierzchnia z mieszanek mineralno-bitumicznych asfaltowych masa AC11S PMB 45/80-55 - warstwa ścieralna o grubości po zagęszczeniu 4cm 497x5,5= | m2 | 2734
III.Pobocza i rowy
1 | D-06.03.01a | Wykonanie poboczy mieszanką kruszywa 0-31,5 gr.15cm 497x1,25+197x1,25=621,25+246,25 | m2 | 868
IV. Organizacja ruchu
1 | D-07.01.01 | Oznakowanie poziome cienkowarstwowe | m2 | 115
2 | D-07.02.02 | Ustawienie słupków hektometrycznych z numeracją | szt | 10
B. Odcinek od km 22+366 do km 23+430 (1 064 m)
Lp. | ST | Podstawa, opis robót | Jm | Ilość
I. Roboty przygotowawcze
1 | D-01.01.01 | Roboty pomiarowe przy liniowych robotach ziemnych, na drogach w terenie równinnym | km | 1.064
2 | D-05.03.11 | Profilowanie wstępne poprzez lokalne frezowanie isniejącej nawierzchni asfaltowej na gr 0-4 cm wraz z odwozem urobku na odległość do 40 km | m2 | 5556
II. Roboty nawierzchniowe
1 | D-04.03.01 | Oczyszczenie i skropienie istniejącej nawierzchni 1040x5,5= | m2 | 5720
2 | D-05.03.05b | Warstwa wyrównawcza z betonu asfaltowego AC11W 50/70 dla ruchu KR 1-2 w ilości 75 kg/m2 1040x5,5x0,075= | t | 429
3 | D-04.03.01 | Skropienie warstwy wyrównawczej 1040x5,5+196 (skrzyżowanie) + 90 (zatoka) = 5720+196+90= | m2 | 6006
4 | D-05.03.05b | Nawierzchnia jezdni i zatok z mieszanek mineralno-bitumicznych asfaltowych masa AC16W PMB 25/55-60 - warstwa wiążąca o grubości po zagęszczeniu 5cm 1040x5,5+196 (skrzyżowanie) + 90 (zatoka) = 5720+196+90= | m2 | 6006
5 | D-04.03.01 | Skropienie warstwy wiążącej 1040x5,5+196 (skrzyżowanie) + 90 (zatoka) = 5720+196+90= | m2 | 6006
6 | D-05.03.05a | Nawierzchnia jezdni i zatok z mieszanek mineralno-bitumicznych asfaltowych masa AC11S PMB 45/80-65 - warstwa ścieralna o grubości po zagęszczeniu 4cm 1040x5,5+196 (skrzyżowanie) + 90 (zatoka) = 5720+196+90= | m2 | 6006
III. Pobocza i rowy
1 | D-06.04.01 | Wykonanie odmulenia rowu na śr. gł. 40 cm wraz z profilowaniem dna i skarp z odwozem urobku na odl. 10 km | m | 295
2 | D-06.03.01a | Wykonanie poboczy oraz nawierzchni zjazdów z mieszanki kruszywa 0-31,5 o grubości warstwy 12 cm 1005,5x1,25x2+7x5,0x5,0=2513,75+175= | m2 | 2689
IV. Organizacja ruchu
1 | D-07.01.01 | Oznakowanie poziome cienkowarstwowe | m2 | 267
2 | D-07.02.02 | Słupki hektometrowe | szt | 20