## EWIDENCJA_WZÓR
SPECYFIKACJA TECHNICZNA ROBÓT BUDOWLANYCH NA WZMOCNIENIE ZASIEKÓW na WBT Gdańsk Połęże.
LP | ELEMENT | OPIS ELEMENTU | Jednostka | Ilość jednostek | Cena jednostkowa | WARTOŚĆ | UWAGI
1 | 2 | 3 | 4 | 5 | 6 | 7 | 8
1 |  | Rozkucie posadzki i wywiezienie betonu z wytwórni. Przedmiar: [(4x3x3,00)+(3x5x3,00)+(1x6x3,00)]x1,80x0,20 =99,00x0,36=35,64 | m³ | 35.64 | 0 | 0
2 |  | Zebranie i wywiezienie nadniaru podsypki. Przedmiar: [(4x3x3,00)+(3x5x3,00)+(1x6x3,00)]x1,80x0,10 =99,00x0,18=17,82 | m³ | 17.82 | 0 | 0
3 |  | Ułożenie chudego betonu B10, dostarczonego przez inwestora, w wykopie. Przedmiar: [(4x3x3,00)+(3x5x3,00)+(1x6x3,00)]x1,80x0,10 =99,00x0,18=17,82 | m³ | 17.82 | 0 | 0
4 |  | Wykonanie zbrojenia ze stali ø 8 i 12 mm. Przedmiar: 2999 | kG | 2999 | 0 | 0
5 |  | Wykonanie i rozbiurka szalunku jednostronnego ściany. Przedmiar: [(4x3x3,00)+(3x5x3,00)+(1x6x3,00)]x2,40=237,60 | m² | 237 | 0 | 0
6 |  | Ułożenie betonu konstrukcyjnego B30, dostarczonego przez inwestora, w elementach konstrukcyjnych. Przedmiar: [(4x3x3,00)+(3x5x3,00)+(1x6x3,00)]x[1,80x0,20+ (0,15+0,25x0,5)x2,40]=99,00x0,84=83,16 | m³ | 83.16 | 0 | 0
Razem | [5 empty] | 0