## Arkusz1
Wykaz sprzętu, który należy uwzglęnić przy wykonywaniu projektu technicznego sali kinowej w budynku CIS w m. Kruszyn
I | Sala kinowa sieci Kino za Rogiem - wyposażenie techniczne
1 | Projekcja - Projektor laserowy, rozdzielczość 8K z projekcją 4K/120p 4:4:4, technologia 0,7" D-ILA (4096 x 2160) x 3, jasność min. 2200 lm, laserowe źródło światła o żywotności min. 20 tys. godz., kontrast natywny 40.000:1, obiektyw szklany ze sterowaniem elektrycznym, 2-krotny zoom optyczny, współczynnik projekcji: 1,4-2,8:1, lens-shift (16:9): w pionie +/-80%, w poziomie +/-34%, dwa wejścia HDMI 2.1 48 Gbps, HDCP 2.3 z obsługą 4K/120p 4:4:4, obsługa HDR, przestrzeń barw DCI-P3 100%, ceryfikat ISF
2 | Projekcja - Uchwyt sufitowy dedykowany do projektora, czarny, regulacja za pomocą śrub ślimakowych pochylenia w dwóch osiach min. +/- 10°, obrót wokół osi pionowej min. 180°, mechanizm szybkiego montażu i demontażu projektora, nośność min. 20 kg, pionowa belka mocująca o długości dopasowanej od miejsca montażu.
3 | Projekcja - Ekran ramowy akustyczny z ramą zewnętrzną oklejoną aksamitem, format 16:9, powierzchnia projekcyjna 444 x 249 cm, napinana od tyłu, mikrootwory o średnicy max. 0,5 mm w odl. max 5 mm, współczynnik odbicia światła 0,9, certyfikat trudnopalności powierzchni projekcyjnej: B-s2,d0.
4 | Nagłośnienie - Dekoder kina domowego 5.1, czarny, wyjścia Cinch ze wszystkich kanałów dekodera, obsługa Dolby Digital, złącza HDMI z obsługą 4K/120Hz 4:4:4, 8K, HDR, Dolby Vision, BT2020, HDCP 2.3
5 | Nagłośnienie - kolumny frontowe i centralna: kinowy zestaw frontowy do sal do 13 m, pasmo 44Hz-18kHz (-10 dB), moc 300W (AES 2h), skuteczność min. 99dB (@1W/1m), maks. SPL 125dB, propagacja min. 100x40 st., impedancja 8Ω, przetwornik LF min. 38 cm (15"), HF tubowy, wymiary: 70 x 102 x 29 cm, waga 35 kg, dedykowana do montażu w Baffle Wall
6 | Nagłośnienie - Dwudrożna kolumna efektowa (surround), moc ciągła: 150W (AES 2h), skuteczność: 94 dB SPL H-S, propagacja: 100° x 90°, impedancja 8Ω, przetwornik LF: 200mm (8"), przetwornik HF: 25 mm (1") z cewką 1", krzywa X SMPTE/ISO2969 certyfikat THX®, wymiary (wys x szer x gł): 406 x 343 x 224mm, waga max. 5 kg,
7 | Nagłośnienie - Subwoofer dla małych kin: jeden przetwornik 460mm (18"), bass reflex promieniujący do przodu, pasmo 28-400 Hz (-10dB), 38-100 Hz (+/- 3dB), moc ciągła: 220W (AES 2h), skuteczność 100 dB (@1W), impedancja: 8Ω, głębokość max. 380 mm, waga min. 50 kg, do montażu w Baffle Wall
8 | Nagłośnienie - Wzmacniacz - Dwukanałowa końcówka mocy, pasmo 20Hz-20kHz (+0/-1dB), procesor DSP (LPF, HPF, BPF) w każdym kanale, moc: 2x775W/2Ω, 2x525W/4Ω, 2x300W/8Ω, 1050W/8Ω/mono, THD <0.5%, SNR>103dB, damping factor >200, wysokość 2U, mocowanie do szafy rack 19", wejścia symetryczne na złączach XLR (20kΩ), niesymetryczne na złączach RCA (10kΩ), wyjścia na złączach Speakon oraz terminalach.
9 | Nagłośnienie - 8-kanałowy symetryzator-separator masy, wejścia Cinch i duży Jack 6,3 mm niesymetryczne, wyjścia XLR symetryczne, separacja masy w każdym kanale, pasmo min. 20Hz-50 kHz (-1dB), SNR >115 dB dla wzmocnienia 0 dB, wysokość 1U, mocowanie do szafy rack 19"
10 | Aktywny kabel światłowodowy HDMI 48 Gbps, np. Sonero by PureLink, Unitek HDMI 8K@60Hz; szacowana długość 10 m
11 | Aktywny kabel światłowodowy HDMI 48 Gbps, dł. 15 m
12 | Kabel symetryczny XLR (ż) - XLR (m), dł. ok. 1 m, klasy Proel, DieHard
13 | Kabel niesymetryczny Cinch albo Jack 6,3 mm (m) – Cinch (m), dł. 1 m
15 | Kabel głośnikowy TLgYp 2 x 4 mm2, min 120 drutów z czystej Cu/OFC bez domieszek w każdej żyle – rolka 100 m
16 | Wtyki Speak-on, klasy Neutrik
17 | Listwa zasilająca 8-gniazdowa, z uziemieniem, z bezpiecznikiem, kabel zasilający
18 | Biurowa szafa teleinformatyczna typu rack 24U 600x600, na kółkach z blokadą, nieprzezroczyste drzwi z przodu, metalowe drzwi z tyłu, ściany boczne na zatrzaskach, wszystkie z otworami wentylacyjnymi, na górnej ściance otwory na dwa wentylatory 120/140 mm
19 | Półka 1U do szafy 19", głębokość min. 350 mm, przednia i tylna krawędź wywinięte
20 | Półka 1U do szafy 19", głębokość min. 375 mm, mocowanie dwustronne, przednia i tylna krawędź wywinięte
21 | Zestaw do wentylacji szafy rack: dwa cichobieżne wentylatory, głośność <20dB, łożyskowanie hydrauliczne, CFM > 45, otwory mocujące 120/140 mm, jeden zasilacz regulowany 5-12V 1A z rdzeniem ferrytowym na kablu niskoprądowym.
22 | Zasilacz UPS line interactive min. 250 W, napięcie wyjściowe 230 V czysta sinusoida, zakres napięć wejściowych bez przełączania na zasilanie bateryjne min. 165-290 V, podtrzymanie obciążenia 50 W przez min. 15 min., cold-start, wyświetlacz LCD wskazujący poziom obciążenia, napięcie wejściowe, wyjściowe i stan bateri, 2 gniazda wyjściowe CEE 7/5, CEE 7/3 lub Unischuko
23 | Router Wi-Fi 5 na pasma 2,4 i 5GHz, cztery anteny zewnętrzne Wi-Fi, transmisja min 400 Mb/s w paśmie 5 GHz, port WAN, min. cztery porty LAN RJ-45 , dwa gniazda naścienne RJ-45, kable Ethernet przyłączeniowe patch-cord (2x3 m, 2x10 m), kabel ethernet instalacyjny (wg potrzeb),
24 | Odtwarzacz Blu-Ray 3D/4K z kablem HDMI 18G
25 | Komputer przenośny (laptop) na wyposażenie sali kinowej - komputer z systemem Windows 11, wyjście HDMI, matryca 16:9 rozdzielczość Full HD (1920 x 1080), procesor klasy i5 gen. 11+, RAM 16 GB, USB 3.0, USB-C, myszka Bluetooth, twarda (drewniana, plastikowa) podkładka pod myszkę, torba transportowa
II | Wyposażenie do prowadzenia wideostreamingu i wideokonferencji wysokiej jakości
1 | Wideostreaming - Komputer przenośny (laptop) na wyposażenie sali kinowej - komputer z systemem Windows 11, wyjście HDMI, matryca 16:9 rozdzielczość Full HD (1920 x 1080), procesor klasy i7 gen. 11+, RAM 16 GB, USB 3.0, USB-C, myszka Bluetooth, twarda (plastikowa lub drewniania) podkładka pod myszkę, torba transportowa, kabel HDMI do miksera dł. 2 m
2 | Wideostreaming - aparat dla vloggera do rejestracji wideo i streamingu: aparat z przetwornikiem min. 20 Mpx o formacie min 1”, filmowanie z jakością 4K (3840x2160) 24/25/30 kl/s, filmowanie z jakością FullHD do 120 kl/s, wbudowany mikrofon stereofoniczny, gniazdo HDMI, gniazdo na karty pamięci SDXC, WiFi, Bluetooth, port USB z funkcją kamery internetowej i ładowania, obiektyw o zakresie ogniskowych min. 24-60 mm (ekwiwalent dla 35 mm), kolor czarny, ładowarka, zapasowy akumulator, dwie karty pamięci SDXC 64 GB min 95 GB/s, kabel HDMI do miksera dł. 7 m;
3 | Wideostreaming - Stabilny statyw filmowy o wys. min. 140 cm bez wysunięcia kolumny środkowej i min. 160 cm z wysuniętą kolumną, półkula do poziomowania, głowica z łożyskami olejowymi
4 | Wideostreaming - zestaw dwóch mikrofonów bezprzewodowych, każdy z niezależną rejestracją dźwięku na dwóch różnych poziomach, dwa mikrofony krawatowe z zakręcanymi złączami 3,5 mm, jeden odbiornik dla dwóch mikrofonów z wyjściem analogowym niesymetrycznym, sygnał mono i stereo na kablu ze złączem 3,5 mm TRS, oraz wyjściem cyfrowym na USB-C, zasięg do 100 m w przestrzeni otwartej, możliwość pracy z timecode, sterowanie ze smartfona, pokrowiec transportowy, nakładane gąbki przeciwwietrzne, jeden uchwyt doręczny dla mikrofonu – 1 komplet
5 | Wideostreaming - Mikser wideo - frame grabber, cztery wejścia HDMI, jedno wyjście HDMI z możliwością podglądu wszystkich źródeł, obsługa formatu FullHD 1920x1080/p50/p60 4:2:2 na wejściach i wyjściach, przechwytywanie sygnału wraz z towarzyszącym dźwiękiem na wyjściu USB-C, rejestracja sygnału z każdego wejścia i wyjścia na zewnętrznym dysku, funkcjonalność kamery internetowej min. 720p50 w systemie Windows i macOS, streaming sygnału wyjściowego w formacie MP4 przez wyjście Ethernet, płynne przełączenie pomiędzy wejściami z wykorzystaniem efektów, obsługa chromakey, generator napisów, odtwarzanie materiałów multimedialnych z wewnętrznego playera, podgląd źródeł na monitorze, mikser dźwięku z kamer i źródeł zewnętrznych, zasilanie z zewnętrznego zasilacza 230V
6 | Wideostreaming - Monitor min. 21,5”, FullHD, matowa powłoka, matryca IPS, wejście HDMI, kontrast min. 1000:1, jasność 250 cd/m2, kabel HDMI 2 m
7 | Zestaw trzech lamp studyjnych LED o regulowanej wiązce światła w zakresie co najmniej od 15 do 40 stopni, moc min. 40 W z regulacją w zakresie 10% - 100% jasności, temperatura barwowa 5600 – 5800K przy CRi>96, bez migotania dla rejestracji z szybkością do 120 kl/s, mocowanie akcesoriów Bowens i gniazdo baterii NP-F, trzy zasilacze sieciowe 230 V z kablem zasilającym 230 V o dług. min. 5 m, trzy przeguby statywowe do mocowania lamp, torba transportowa na lampy z wyposażeniem, trzy lekkie statywy oświetleniowe min. 190 cm, softbox z mocowaniem Bowens składany o wadze do 1 kg z podwójnym dyfuzorem min. 60 x 60 cm, filtry żelowe, wrota, grid, dyfuzor mleczny, pilot zdalnego sterowania lampami, torba transportowa na lampy z wyposażeniem - zestaw