## Montaż klimatyzatorów
Dostawa i montaż klimatyzatorów
Załącznik nr 2 do oferty
Lp. | Typ urzadzenia/towaru wymagany przez Zamawiającego | Wydajność chłodzenia kW | Typ urzadzenia/towaru zaoferowany przez Wykonawcę | Szacunkowa ilość urządzeń | Cena jednostkowa zł | Wartość netto zł
a | b | c | d | e | f | g = e x f
1. | Urządzenia o parametrach nie niższych niż: - urządzenie inwerterowe SPLIT typu ściennego, - SEER - nie mniej niż 6,1, - SCOP - nie mniej niż 3,8, - poziom ciśnienia akustycznego na najwyższym biegu nie większy niż 55 dB(A), - zakres pracy temp. na chłodzeniu min. -10~46, - zakres pracy temp. na grzaniu min. -15~24. | 10 |  | 1 |  | 0
2. | Urządzenia o parametrach nie niższych niż: - urządzenie inwerterowe SPLIT typu sufitowego, - SEER - nie mniej niż 6,1, - SCOP - nie mniej niż 3,8, - poziom ciśnienia akustycznego na najwyższym biegu nie większy niż 55 dB(A), - zakres pracy temp. na chłodzeniu min. -10~46, - zakres pracy temp. na grzaniu min. -15~24. | 10 |  | 2 |  | 0
3. | Urządzenia o parametrach nie niższych niż: - urządzenie inwerterowe SPLIT typu ściennego, - SEER - nie mniej niż 6,9, - SCOP - nie mniej niż 3,85, - poziom ciśnienia akustycznego na najwyższym biegu nie większy niż 45 dB(A), - zakres pracy temp. na chłodzeniu min. -10~46, - zakres pracy temp. na grzaniu min. -15~24. | 5.5 |  | 10 |  | 0
4. | Urządzenia o parametrach nie niższych niż: - urządzenie inwerterowe SPLIT typu sufitowego, - SEER - nie mniej niż 6,9, - SCOP - nie mniej niż 3,85, - poziom ciśnienia akustycznego na najwyższym biegu nie większy niż 45 dB(A), - zakres pracy temp. na chłodzeniu min. -10~46, - zakres pracy temp. na grzaniu min. -15~24. | 5.5 |  | 10 |  | 0
5. | Urządzenia o parametrach nie niższych niż: - urządzenie inwerterowe SPLIT typu ściennego, - SEER - nie mniej niż 6,0 - SCOP - nie mniej niż 4,0 - poziom ciśnienia akustycznego na najwyższym biegu nie większy niż 43 dB(A), - zakres pracy temp. na chłodzeniu min. -10~46, - zakres pracy temp. na grzaniu min. -15~24. | 3.5 |  | 30 |  | 0
6. | Urządzenia o parametrach nie niższych niż: - urządzenie inwerterowe SPLIT typu ściennego, - SEER - nie mniej niż 6,0, - SCOP - nie mniej niż 3,85, - poziom ciśnienia akustycznego na najwyższym biegu nie większy niż 52 dB(A), - zakres pracy temp. na chłodzeniu min. -10~46, - zakres pracy temp. na grzaniu min. -15~24. | 7 |  | 4 |  | 0
7. | Urządzenia o parametrach nie niższych niż: - urządzenie inwerterowe SPLIT typu sufitowego, - SEER - nie mniej niż 6,0, - SCOP - nie mniej niż 3,85, - poziom ciśnienia akustycznego na najwyższym biegu nie większy niż 52 dB(A), - zakres pracy temp. na chłodzeniu min. -10~46, - zakres pracy temp. na grzaniu min. -15~24. | 7 |  | 4 |  | 0
8. | Urządzenia o parametrach nie niższych niż: - urządzenie inwerterowe SPLIT typu przypodłogowego, - SEER - nie mniej niż 6,0, - SCOP - nie mniej niż 3,85, - poziom ciśnienia akustycznego na najwyższym biegu nie większy niż 45 dB(A), - zakres pracy temp. na chłodzeniu min. -10~46, - zakres pracy temp. na grzaniu min. -15~24. | 5 |  | 5 |  | 0
9. | Urządzenia o parametrach nie niższych niż: - urządzenie inwerterowe MULTISPLIT dwie jednostki wewnętrzne, typu ściennego, - SEER - nie mniej niż 6,0 - SCOP - nie mniej niż 4,0 - poziom ciśnienia akustycznego na najwyższym biegu nie większy niż 43 dB(A), - zakres pracy temp. na chłodzeniu min. -10~46, - zakres pracy temp. na grzaniu min. -15~24. | 3.5 |  | 2 |  | 0
10. | Urządzenia o parametrach nie niższych niż: - urządzenie inwerterowe MULTISPLIT trzy jednostki wewnętrzne, typu ściennego, - SEER - nie mniej niż 6,0 - SCOP - nie mniej niż 4,0 - poziom ciśnienia akustycznego na najwyższym biegu nie większy niż 43 dB(A), - zakres pracy temp. na chłodzeniu min. -10~46, - zakres pracy temp. na grzaniu min. -15~24. | 3.5 |  | 2 |  | 0
11. | Pompka skroplin (zakup tylko w przypadku braku możliwości wykonania grawitacyjnego odpływu skroplin) | nie dotyczy |  | 50 |  | 0
12. | Montaż 1 kpl. klimatyzatora | nie dotyczy | nie dotyczy | 70 |  | 0
RAZEM WARTOŚĆ OFERTY NETTO | [5 empty] | 0
WARTOŚĆ VAT | [5 empty] | 0
RAZEM WARTOŚĆ OFERTY BRUTTO | [5 empty] | 0
UWAGA:
1. | Zamawiający zastrzega, iż ocenie zostanie poddana tylko oferta, która będzie zawierała 100% oferowanych propozycji cenowych.
2. | Ceny należy podać z dokładnością do dwóch miejsc po przecinku.
3. | Dopuszczalna tolerancja mocy chłodniczej +/- 10%
4. | Zamawiający zastrzega możliwość zmiany ilości zamawianych urządzeń w ramach wartości oferty brutto.