## Uproszcz
Kosztorys
Rozbudowa i przebudowa drogi gminnej nr 107984B na odcinku Kaczyn Stary - Kaczyn Herbasy
Opis | J.m. | ilość | Cena | Wartość
D.01.01.01 ROBOTY PRZYGOTOWAWCZE
[CPV:45233120-6:Roboty w zakresie budowy
dróg]
D.01.01.01 Geodezyjne wytyczenie pasa
drogowego oraz odtworzenie trasy i punktów
wysokościowych w terenie równinnym
[CPV:45233120-6]
1. BCD D-01.01.01.11.01 | km | 0.55
Odtworzenie trasy i punktów wysokościowych dla
liniowych robót ziemnych w terenie równinnym
Razem wartość elementu nr 1.1.
D.01.02.01.063 Karczowanie krzaków i
podszycia
2. BCD D-01.02.01.22.01 | ha | 0.004
Karczowanie krzaków i podszycia ilości sztuk krzaków
3000/ha. Wywiezienie pozostałości po karczunku.
3. BCD D-01.02.01.33.01 | m-p | 4
Wywożenie gałęzi na odległość do 2 km.
Razem wartość elementu nr 1.2.
D.01.02.01.1 Karczowanie drzew
4. BCD D-01.02.01.12.01 | szt. | 3
Ścinanie drzew bez utrudnień o średnicy 36-45 cm wraz z
karczowaniem pni.
5. BCD D-01.02.01.32.01 | m-p | 0.84
Wywożenie karpiny z kosztem utylizacji.
6. BCD D-01.02.01.31.01 | m-p | 0.9
Wywożenie dłużyc z kosztem utylizacji.
7. BCD D-01.02.01.33.01 | m-p | 2.31
Wywożenie gałęzi z kosztem utylizacji
Razem wartość elementu nr 1.3.
D.01.02.02.2 Mechaniczne usunięcie warstwy
ziemi urodzajnej (humusu) gr. w-wy do 15 cm
8. BCD D-02.01.01.11.02 | m3 | 1029.68
Wykopy oraz przekopy wykonywane koparkami
podsiębiernymi na odkład. Koparką o poj. łyżki do
0,60m3;
- usunięcie warstwy ziemi urodzajnej (humusu) z
magazynowaniem do wbudowania. Grubość warstwy do 15cm
Razem wartość elementu nr 1.4.
D.01.02.04. Roboty rozbiórkowe
9. BCD D-01.02.04.22.01 | m2 | 30
Rozebranie nawierzchni z betonu asfaltowego, grubość
nawierzchni 6-8 cm
10. BCD D-01.02.09.11.01 | m3 | 2.4
Wywiezienie gruzu z terenu rozbiórki samochodami z
utylizacją materiału z rozbiórki
11. BCD D-01.02.04.51.01 | m | 60
Rozebranie ogrodzenia z siatki na słupkach metalowych
obetonowanych
12. BCD D-01.02.04.72.01 | m | 8.2
Rozebranie części przelotowej przepustów z rur
żelbetowych o średnicy 80 cm z uprzednim odkopaniem
przepustów
13. BCD D-01.02.04.81.01 | szt. | 2
Rozebranie słupków do znaków drogowych zamocowanych w
podłożu gruntowym
14. BCD D-01.02.04.83.01 | szt. | 2
Zdjęcie tarcz znaków drogowych
Razem wartość elementu nr 1.5.
Razem wartość elementu nr 1.
D.02.00.00 ROBOTY ZIEMNE
[CPV:45233120-6]
D.02.01.01.61 Wykonywanie wykopów z gr. Kat.
I-V z transportem na odl. do 5 km
15. BCD D-02.01.01.12.02 | m3 | 518.43
Roboty ziemne wykonywane koparkami podsiębiernymi, z
transportem urobku samochodami samowyładowczymi na
odległość do 1 km. Koparką o pojemności łyżki 0,60m3 w
gruncie kat.III-IV transport samochodami 10-15t. Grunt
do wbudowanie w nasyp z formownem i zagęszczeniem.
Razem wartość elementu nr 2.1.
D.02.03.01.13 Wykonywanie nasypów w gr. kat.
I-VI
16. BCD D-02.03.01.12.01 | m3 | 518.43
Nasypy wykonywane mechanicznie z gruntów kat. I-II z
pozyskaniem i transportem urobku z ukopu lub/i dokopu
na nasyp samochodami na odległość do 1 km wraz z
formowaniem i zagęszczeniem nasypu i zwilżeniem w miarę
potrzeby warstw zagęszczanych wodą
17. BCD D-02.03.01.18.01 | m3 | 333.57
Nasypy wykonywane mechanicznie z gruntów kat. I-II z
transportem zakupionego gruntu samochodami na odległość
6 km wraz z formowaniem i zagęszczeniem nasypu i
zwilżeniem w miarę potrzeby warstw zagęszczanych wodą
Razem wartość elementu nr 2.2.
Razem wartość elementu nr 2.
D.03.00.00 Odwodnienie korpusu drogowego
D.03.01.01.2 Przepusty pod koroną i zjazdami
18. BCD D-03.01.05.13.01 | m | 18
Wykonanie części przelotowej przepustów drogowych
rurowych z rur PEHD srednicy 50 cm, która składa się z
ławy fundamentowej z kruszywa, rur PEHD. Przepust pod
jezdnią
19. BCD D-06.02.01.11.02 | m | 52
Ułożenie przepustów rurowych pod zjazdami. Elementyrury
HDPE # 50 cm, z wykonaniem ławy fundamentowej z
kruszywa
20. BCD D-06.01.01.42.02 | m2 | 64
Umocnienie skarp i dna rowów brukiem na podsypce
cementowo-piaskowej
Razem wartość elementu nr 3.1.
D.06.01.01 Umocnienie skarp rowów
21. BCD D-06.01.01.15.01 | m2 | 2088.86
Plantowanie powierzchni skarp, dna rowów przydrożnych w
gruncie kat. I-III
22. Kalkulacja własna [D.06.01.01] | m2 | 1861
Umocnienie skarp geokratą wysokości 5 cm z wypełnieniem
ziemią urodzajną
23. Kalkulacja własna [D.06.01.01] | szt | 11
Wykonanie przegród filtracyjnych w rowie
Razem wartość elementu nr 3.2.
D.06.04.01 Remont odwodnienia w pasie drogi
powiatowej
24. BCD D-06.04.01.21.02 | m | 105
Oczyszczenie rowów z namułu z profilowaniem dna i
skarp, grubość namułu 20 cm
25. BCD D-03.07.01.13.01 | m | 12
Oczyszczenie przepustu rurowego pod drogą powiatową z
namułu, grubość namułu do 50% jego średnicy
26. BCD D-06.02.01.11.02 | m | 16
Remont przepustów rurowych o średnicy 40 cm pod
zjazdami, wymiana przewodu rurowego
Razem wartość elementu nr 3.3.
Razem wartość elementu nr 3.
D.04.00.00 PODBUDOWA
[CPV:45233120-6]
D.04.01.01 Koryto z profilowaniem i
zagęszczeniem
27. BCD D-04.01.01.11.01 | m2 | 3577.21
Przygotowanie koryta pod warstwy konstrukcyjne jezdni i
pobocza. Mechanicznie - kat.gruntu II-VI. Równiarka
74kW + walec wibracyjny - samojezdne
Razem wartość elementu nr 4.1.
D.04.05.01.4 Wykonanie warstwy mrozoochronnej
z mieszanki związanej spoiwem hydraulicznym
28. BCD D-04.05.01.13.01 | m2 | 3577.21
Warstwa mrozoochronna z gruntu stabilizowanego cementem
C1,5/2 wykonywana w korycie. Grubość warstwy 22 cm
Razem wartość elementu nr 4.2.
D.04.04.02 Wykonanie podbudowy z mieszanki
niezwiązanej C50/30, 0/31,5,
29. BCD D-04.04.02.12.01 | m2 | 3610.21
Podbudowa z mieszanki niezwiązanej z kruszywem C50/30 o
uziarnirniu 0/31,5. Rozścielenie kruszywa
mechanicznie. Warstwa grubości 22 cm
Razem wartość elementu nr 4.3.
D.04.03.01 Oczyszczenie i skropienie warstw
konstrukcyjnych emulsją asfaltową
30. BCD D-04.03.01.12.02 | m2 | 2831.77
Oczyszczenie mechaniczne warstw konstrukcyjnych
ulepszonych bitumem
31. BCD D-04.03.01.22.04 | m2 | 2831.77
Skropienie mechaniczne warstw konstrukcyjnych
bitumicznych emulsją asfaltową
Razem wartość elementu nr 4.4.
Razem wartość elementu nr 4.
D.05.00.00 Nawierzchnie
D.05.03.05.1 Nawierzchnia z betonu
asfaltowego
32. BCD D-05.03.05.11.04 | m2 | 2831.77
Nawierzchnie z mieszanek mineralno-bitumicznych
(warstwa wiążąca). Asfaltowych - grubość warstwy po
zagęszczeniu 5 cm. Mieszanka mineralno-asfaltowa KR 1-2
33. BCD D-05.03.05.21.05 | m2 | 2787
Wykonanie warstwy ścieralnej z mieszanki
mineralno-asfaltowej AC 11 S dowożonej z odległości do
5 km, grubość warstwy po zagęszczeniu 4 cm
Razem wartość elementu nr 5.1.
Razem wartość elementu nr 5.
D.05.01.03 Nawierzchnia z mieszanki
niezwiązanej z kruszywem C50/30, 0/31,5
D.05.01.03 Nawierzchnia poboczy i zjazdów z
mieszanki niezwiązanej x kruszywem C50/30,
0/31,5
34. BCD D-05.02.01.13.01 | m2 | 226
Wykonanie nawierzchni zjazdów z mieszanki niezwiązanej
z kruszywem C50/30, 0/31,5. Rozścielenie kruszywa
mechanicznie. Warstwa poboczy grubości 20 cm
35. BCD D-05.02.01.22.01 | m2 | 831.56
Wykonanie nawierzchni poboczy z mieszanki niezwiązanej
z kruszywem C50/30, 0/31,5. Rozścielenie kruszywa
mechanicznie. Warstwa poboczy grubości 10 cm
Razem wartość elementu nr 6.1.
Razem wartość elementu nr 6.
D.07.00.00 Urządzenia bezpieczeństwa ruchu
D.07.02.01.1 Ustawienie pionowych znaków
drogowych odblaskowych na słupkach z rur
stalowych
36. BCD D-07.02.01.41.01 | szt. | 7
Ustawienie słupów z rur stalowych o średnicy 50 mm dla
znaków drogowych, wraz z wykonaniem i zasypaniem dołów
z ubiciem warstwami
37. BCD D-07.02.01.44.47 | szt. | 8
Pionowe znaki drogowe. Znaki zakazu,nakazu,ostrzegawcze
i informacyjne o pow.ponad 0.3 m2
Razem wartość elementu nr 7.1.
D.07.01.01.1 Oznakowanie poziome jezdni
materiałami cienkowarstwowymi (farbami) -
linie ciągłe
38. BCD D-07.01.01.14.01 | m2 | 2.4
Oznakowanie poziome jezdni farbą chlorokauczukową,
malowane ręcznie
Razem wartość elementu nr 7.2.
D.07.05.01.1 Ustawienie barier ochronnych
stalowych
39. BCD D-07.05.01.11.01 | m | 48
Ustawienie barier ochronnych stalowych jednostronnych
Razem wartość elementu nr 7.3.
Razem wartość elementu nr 7.
Wartość kosztorysu :
Suma pozycji kosztorysowych :
Narzut globalny
Narzut globalny
Całkowita wartość wyceny