## Arkusz
Kosztorys ofertowy Załącznik nr 1-1 do SWZ
Lp. | Podstawa | Opis | j.m. | Ilość | Cena | Wartość
KOSZTORYS: Budowa parkingu na Świętej Górze - Głogówku; wraz z oświetleniem terenu i odprowadzeniem wody opadowej
1 |  | ROBOTY DROGOWE
1.1 |  | Roboty w zakresie przygotowania terenu pod budowę i roboty ziemne
1 d.1.1 | KNR 2-01 0121-02 | Roboty pomiarowe przy powierzchniowych robotach ziemnych | m2 | 6850
2 d.1.1 | KNR 2-01 0228-05 | Wykopy wykonywane spycharkami o mocy 74 kW (100 KM) w gruncie kat. III - makroniwelacja terenu do rzędnej podbudowy | m3 | 2650 * 0,63 = 1 669,50
3 d.1.1 | KNR 2-01 0228-05 | Wykopy wykonywane spycharkami o mocy 74 kW (100 KM) w gruncie kat. III - makroniwelacja terenu do rzędnej podbudowy | m3 | 2150 * 0,43 = 924,50
4 d.1.1 | KNR 2-01 0228-05 | Wykopy wykonywane spycharkami o mocy 74 kW (100 KM) w gruncie kat. III - makroniwelacja terenu do rzędnej podbudowy | m3 | 520 * 0,44 = 228,80
5 d.1.1 | KNR 2-01 0228-05 | Wykopy wykonywane spycharkami o mocy 74 kW (100 KM) w gruncie kat. III - makroniwelacja terenu do rzędnej podbudowy | m3 | 770 * 0,34 = 261,80
6 d.1.1 | KNR 2-01 0229-05 | Przemieszczenie spycharkami mas ziemnych w gruncie kat. III - dodatek za każde rozpoczęte 10 m w przedziale ponad 10 do 30 m | m3 | 3084.6
7 d.1.1 | KNR 2-01 0229-08 | Przemieszczenie spycharkami mas ziemnych w gruncie kat. III - dodatek za każde rozpoczęte 10 m w przedziale ponad 30 do 60 m | m3 | 3084.6
8 d.1.1 | KNR 2-01 0212-07 | Roboty ziemne wykonywane koparkami podsiębiernymi 0.60 m3 w ziemi kat.I-III uprzednio zmagazynowanej w hałdach z transportem urobku samochodami samowyładowczymi na odl.do 1 km | m3 | 3084.6
Razem dział: Roboty w zakresie przygotowania terenu pod budowę i roboty ziemne
1.2 |  | Roboty w zakresie nawierzchni ulic
9 d.1.2 | KNR 2-31 0103-04 | Profilowanie i zagęszczanie podłoża pod warstwy konstrukcyjne nawierzchnia wykonywane mechanicznie, grunt kategorii I-IV - drogi manewrowe | m2 | 2650
10 d.1.2 | KNR 2-31 0103-04 | Profilowanie i zagęszczanie podłoża pod warstwy konstrukcyjne nawierzchnia wykonywane mechanicznie, grunt kategorii I-IV - miejsca postojowe | m2 | 2150
11 d.1.2 | KNR 2-31 0103-04 | Profilowanie i zagęszczanie podłoża pod warstwy konstrukcyjne nawierzchnia wykonywane mechanicznie, grunt kategorii I-IV - chodnik i opaska | m2 | 770
12 d.1.2 | KNR 2-31 0103-04 | Profilowanie i zagęszczanie podłoża pod warstwy konstrukcyjne nawierzchnia wykonywane mechanicznie, grunt kategorii I-IV - utwardzenia | m2 | 520
13 d.1.2 | KNR 9-11 0101-02 | Wzmacnianie podłoża gruntowego geosiatkami sposobem ręcznym | m2 | 2650
14 d.1.2 | KNR 2-31 0104-03 | Mechanicze zagęszczenie warstwy odsączającej na poszerzeniach - grubość warstwy po zag. 10 cm | m2 | 2650 + 2150 + 770 + 520 = 6 090,00
15 d.1.2 | KNR 9-11 0101-02 | Wzmacnianie podłoża gruntowego geosiatkami sposobem ręcznym | m2 | 2650
16 d.1.2 | KNR 2-31 0109-03 | Warstwa podbudowy z gruntu niespoistego stabilizowanego cementem Rm=2,5MPa dowiezionego z wytwórni, grubość warstwy po zagęszczeniu 20 cm | m2 | 2650
17 d.1.2 | KNR 2-31 0114-05 | Podbudowy z kruszyw łamanych, warstwa dolna, grubość warstwy po zagęszczeniu 10 cm | m2 | 6090
18 d.1.2 | KNR 2-31 0114-07 0114-08 | Podbudowa z kruszywa łamanego - warstwa górna o grubości po zagęszczeniu 10 cm | m2 | 5320
19 d.1.2 | KNR 2-31 0402-04 | Ławy pod krawężniki; ława betonowa z oporem beton C12/15 | m3 | 880 * 0,07 = 61,600
20 d.1.2 | KNR 2-31 0403-05 | Krawężniki betonowe o wymiarach 12x25 cm na podsypce cementowo-piaskowej | m | 880
21 d.1.2 | KNR 2-31 0402-04 | Ławy pod krawężniki; ława betonowa beton C12/15 | m3 | 510 * 0,023 = 11,730
22 d.1.2 | KNR 2-31 0403-05 | Krawężniki betonowe o wymiarach 12x25 cm na podsypce cementowo-piaskowej | m | 510
23 d.1.2 | KNR 2-31 0402-04 | Ławy pod opornik; ława betonowa beton C12/15 | m3 | 370 * 0,005 = 1,850
24 d.1.2 | KNR 2-31 0407-04 | Obrzeża betonowe o wymiarach 30x8 cm na podsypce piaskowej z wypełnieniem spoin zaprawą cementową | m | 370
25 d.1.2 | KNR 2-31 0511-03 | Nawierzchnie z kostki brukowej betonowej grubość 8 cm na podsypce cementowo-piaskowej gr. 5 cm | m2 | 4800
26 d.1.2 | KNR 2-31 0302-05 | Nawierzchnia z kostki kamiennej nieregularnej o wysokości 10 cm na podsypce cementowo-piaskowej | m2 | 1290
Razem dział: Roboty w zakresie nawierzchni ulic
Razem dział: ROBOTY DROGOWE
2 |  | ZIELEŃ
27 d.2 | KNR 2-21 0218-02 | Rozścielenie ziemi urodzajnej ręczne z transportem taczkami na terenie płaskim | m3 | 760
28 d.2 | KNR 2-21 0401-05 | Wykonanie trawników dywanowych siewem na gruncie kat. III z nawożeniem | m2 | 760
29 d.2 | KNR 2-21 0703-01 | Pielęgnacja trawników wykonanych darniowaniem pełnym na terenie płaskim | m2 | 760
Razem dział: ZIELEŃ
3 |  | WYPOSAŻENIE
30 d.3 | wycena indywidualna | Ławka wykonana z odlewu żeliwnego i desek, malowana powłoką antykorozyjną | kpl. | 6
31 d.3 | wycena indywidualna | Kosz na odpadki stalwe | kpl. | 5
Razem dział: WYPOSAŻENIE
4 |  | KANALIZACJA DESZCZOWA
32 d.4 | KNR 2-01 0119-03 | Roboty pomiarowe przy liniowych robotach ziemnych | m | 665.4
33 d.4 | KNR 2-01 0312-10 | Przekopy próbne, kategoria gruntu III - analogia. | szt | 10
34 d.4 | KNR 2-01 0206-02 0214-04 | Roboty ziemne wykonywane koparkami podsiębiernymi o poj.łyżki 0.40 m3 w gr.kat.III z transportem urobku samochodami samowyładowczymi na odległość 10 km | m3 | 1064,64 * 0,9 = 958,18
35 d.4 | KNR 2-01 0301-02 0214-04 | Ręczne roboty ziemne z transportem urobku samochodami samowyładowczymi na odległość 10 km (kat.gr.III) | m3 | 1064,64 * 0,1 = 106,46
36 d.4 | KNR 2-01 0322-02 | Umocnienie pionowych ścian wykopów liniowych palami szalunkowymi(wypraskami) w gruntach suchych z rozbiórką, umocnienia pełne, kategoria gruntu III-V | m2 | 2130
37 d.4 | KNR 2-01 0605-01 | Pompowanie oczyszcząjace - przyjęto | godz. | 40
38 d.4 | KNR-W 2-18 0511-02 | Podłoża pod kanały i obiekty z materiałów sypkich grub. 15 cm | m3 | 665,4 * 1,0 * 0,15 = 99,81
39 d.4 | KNR-W 2-18 0408-02 | Kanały z rur PVC łączonych na wcisk o śr. zewn.160x4.7mm | m | 77
40 d.4 | KNR-W 2-18 0408-02 | Kanały z rur PVC łączonych na wcisk o śr. zewn.160x4.7mm | m | 108.7
41 d.4 | KNR-W 2-18 0408-03 | Kanały z rur PVC łączonych na wcisk o śr. zewn. 200 x 5.9mm | m | 95.4
42 d.4 | KNR-W 2-18 0408-04 | Kanały z rur PVC łączonych na wcisk o śr. zewn. 250x 7.3 mm | m | 48.7
43 d.4 | KNR-W 2-18 0408-05 | Kanały z rur PVC łączonych na wcisk o śr. zewn. 315x 9.2 mm | m | 335.6
44 d.4 | KNNR 4 1413-08 | Podstawa studni Fi 1000 z żelbetowa z betonu C12/15 grubości 10 cm | m3 | 0,226 * 5 = 1,130
45 d.4 | KNR 9-20 0309-01 | Studzienki włazowe z tworzyw sztucznych o średnicy 1000 mm przykryte włazem, A 15 | szt. | 5
46 d.4 | KNR-W 2-18 0517-01 | Studzienka tworzywowa kompletna Fi 425 z PP lub PE z pierścieniem odciążajacym i włazem D 400 | szt. | 13
47 d.4 | KNRW 2-18 0524-02 | Wpusty uliczne ze studzienek PP lub PE 425 z wpustem żeliwnym klasy D400 i osadnikiem, wpusty żeliwne z zawiasami oraz zabezpieczeniem śrubowy | szt | 22
48 d.4 | KNR 7-04 0501-01 | Separator koalescencyjny ESK-EH 70/7000 | kpl. | 1
49 d.4 | KNR 2-31 0602-03 | Obudowy wylotów kolektorów o śr. 40 cm z betonu | szt. | 1
50 d.4 | KNR 2-18 0804-04 | Próba szczelności kanałów rurowych o śr.nom. 315 mm | m | 335.6
51 d.4 | KNR 2-18 0804-03 | Próba szczelności kanałów rurowych o śr.nom. 250 mm | m | 48.7
52 d.4 | KNR 2-18 0804-02 | Próba szczelności kanałów rurowych o śr.nom. 200 mm | m | 95.4
53 d.4 | KNR 2-18 0804-01 | Próba szczelności kanałów rurowych o śr.nom. 160 mm | m | 108,7 + 77 = 185,70
54 d.4 | kalkulacja własna | Zakup wraz z transportem piasku do wykonania obsypki do 30 cm ponad kanał | m3 | 366,30 - 32,64 = 333,660
55 d.4 | KNR 2-01 0230-01 | Zasypywanie wykopów spycharkami z przemieszczeniem gruntu na odl. do 10 m w gruncie kat. I-III | m3 | 333.66
56 d.4 | KNR 2-01 0236-03 | Zagęszczenie nasypów zagęszczarkami; grunty sypkie kat. I-III | m3 | 333.66
57 d.4 | kalkulacja własna | Zakup wraz z transportem piasku do wykonania zasypki | m3 | 1064,64 - (99,81 + 366,30) = 598,530
58 d.4 | KNR 2-01 0230-01 | Zasypywanie wykopów spycharkami z przemieszczeniem gruntu na odl. do 10 m w gruncie kat. I-III | m3 | 598.53
59 d.4 | KNR 2-01 0236-03 | Zagęszczanie nasypów zagęszczarkami, grunt sypki kategorii I-III do wartości Is= 0,98 | m3 | 598.53
Razem dział: KANALIZACJA DESZCZOWA
5 |  | OŚWIETLENIE PARKINGU
60 d.5 | KNR 5-02 0211-03 | Wykonanie przepustów o długości 22 m w gruncie kat. III metodą hydraulicznego przeciskania jednej rury SRS 200 | przepust. | 1
61 d.5 | KNR 2-01 0702-02 | Kopanie koparkami podsiębiernymi rowów dla kabli o głębok.do 0.8 m i szer.dna do 0.4 m w gruncie kat. III-IV | m | 565
62 d.5 | KNR 2-01 0701-0202 | Ręczne kopanie rowów dla kabli o głębokości do 0.8 m i szer. dna do 0.4 m w gruncie kat. III | m | 50
63 d.5 | KNR 5-10 0301-01 | Nasypanie warstwy piasku grubości 0.1 m na dno rowu kablowego o szer.do 0.4 m | m | 615
64 d.5 | KNR 5-10 0303-01 | Ułożenie rur osłonowych z AROT o śr. 50 mm | m | 28
65 d.5 | KNR 5-10 0103-02 | Ręczne układanie kabla YAKSX 5x10 mm2 w rowach kablowych | m | 637
66 d.5 | KNR-W 5-08 0608-07 | Układanie bednarki w rowach kablowych - drut FeZn Fi 8 mm | m | 615
67 d.5 | KNR 2-01 0705-0203 | Mechaniczne zasypywanie rowów dla kabli o głębokości do 0.8 m i szer. dna do 0.4 m w gruncie kat. III-IV | m | 565
68 d.5 | KNR 2-01 0704-0203 | Ręczne zasypywanie rowów dla kabli o głębokości do 0.8 m i szer. dna do 0.4 m w gruncie kat. III | m | 50
69 d.5 | KNR 5-10 1001-01 | Montaż tablicy zasilającej IP65 w układzie TNS | szt. | 1
70 d.5 | KNR-W 5-10 0709-01 | Słup stalowy o wysokości 9 m z fundamentem betonowym | szt. | 4
71 d.5 | KNNR 5 1415-02 | Zabezpieczenie podziemnej części słupów | m2 | 2,25 * 4 = 9,00
72 d.5 | KNR-W 5-10 1004-02 | Wciąganie przewodów z udziałem podnośnika samochodowego w wysięgnik na słupie | m-1 przew | 72
73 d.5 | KNR-W 5-10 1011-06 | Montaż oświetlenia zewnętrznego na słupach - Oprawa LED 72 W rozsył obszarowy, do montażu na wysięgniku, II klasa ochronności | kpl. | 12
74 d.5 | KNR-W 4-03 1203-03 | Badanie linii kablowej nn o ilości żył 5 | odc. | 4
75 d.5 | KNR-W 4-03 1202-01 | Sprawdzenie i pomiar kompletnego 1-fazowego obwodu elektrycznego niskiego napięcia | pomiar. | 4
76 d.5 | KNR-W 4-03 1205-01 | Pierwszy pomiar uziemienia ochronnego lub roboczego | pomiar. | 1
77 d.5 | KNR-W 4-03 1205-02 | Następny pomiar uziemienia ochronnego lub roboczego | pomiar. | 3
Razem dział: OŚWIETLENIE PARKINGU
Kosztorys netto
VAT 23%
Kosztorys brutto