## 83 wędrzyn
Załącznik nr …...IWZ
FORMULARZ CENOWY- ROBOTY BUDOWLANE
Remont budynku nr 83 zlokalizowanego na terenie 4 RBLog Skład Wędrzyn.
Lp. | Nr. Spec. tech. | Zakres prac / robót | J.m. | Ilość | Cena jednostkowa netto ( zł ) | Wartość netto (zł)
1 |  | ROBOTY ROZBIÓRKOWE
1.1 |  | ROZBIÓRKI ZEWNĘTRZNE
1 | SST- B 01.00 | Rozebranie nawierzchni z betonu zwykłego o gr.12 cm mechanicznie-rozebranie opasek i podjazdów betonowych | m² | 181.51
61.87+6.89*8+5.84+((9.4+6.5+6.3+6.6+4.4+6.1+9+14.3+3.6+4.2+13.2+4.3+4.9+5)*0.6)
2 | SST- B 01.00 | Mechaniczne rozebranie nawierzchni z betonu - każdy dalszy 1 cm grubości-krotność 3 | m² | 181.51
61.87+6.89*8+5.84+((9.4+6.5+6.3+6.6+4.4+6.1+9+14.3+3.6+4.2+13.2+4.3+4.9+5)*0.6)
3 | SST- B 01.00 | Rozbiórka podbudowy drogi z materiałów sypkich gr 20cm-podjazdy | m³ | 24.57
(61.87+6.89*8+5.84)*0.2
4 | SST- B 01.00 | Demontaż bram stalowych-szt 9 wraz z ościeżami z katownika | m² | 36
2*2*9
5 | SST- B 01.00 | Wykucie z muru ościeżnic stalowych lub krat okiennych o powierzchni do 2 m² - kraty okienne | szt. | 10
6 | SST- B 01.00 | Wykucie z muru ościeżnic stalowych lub krat okiennych o powierzchni ponad 2 m²-ościeżnica | m² | 2.5
1.25*2
7 | SST- B 01.00 | Wykucie z muru ościeżnic stalowych lub krat okiennych o powierzchni ponad 2 m²- kraty okienne | m² | 14
2.8*5
8 | SST- B 01.00 | Wywiezienie samochodami samowyładowczymi gruzu z rozbieranych konstrukcji żwirobetonowych i żelbetowych na odległość 10 km | m³ | 54.02
poz.1*0.15
2.23
poz.3
9 | SST- B 01.00 | Opłata utylizacja gruzu | t | 91.84
poz.8*1.7
10 | SST- B 01.00 | Wywiezienie blachy samochodami samowyładowczymi na odległość 10 km- Wywóz el. stalowych z rozbiórki do SOI Wędrzyn | t | 2
1.2 |  | ROZBIÓRKI WEWNĘTRZNE
11 | SST- B 01.00 | Rozbiórka ścian z cegieł na zaprawie wapiennej i cementowo-wapiennej | m³ | 40.7
2.96*2.96*0.15<p.3>
9.08*0.35*4.17<p5,p15>
2.7*3.2*0.15<p1, p16>
17.42*0.3-0.67*3.15*0.3<p6,p7>
17.42*0.3-0.67*3.15*0.3<p7,p8>
17.42*0.3-0.67*3.15*0.3<p13,p14>
17.42*0.3-0.67*3.15*0.3<p13,p12>
2.96*3.2*0.3<p9,p10>
(8.8*2)*0.28<p15,p16>
(-0.9*2*0.15)-(0.9*2*0.3)-(1.5*1.1*0.3)<drzwi,okna>
12 | SST- B 01.00 | Cięcie piłą diamentową betonu niezbrojonego o grubości do 15 cm; miejsce cięcia - posadzka- Cięcie posadzki pod fundamenty nowych ścian | m² | 51.44
(7.88+12.5+2.38+2.96)*2
13 | SST- B 01.00 | Mechaniczna rozbiórka elementów konstrukcji betonowych niezbrojonych o grubości do 15 cm-rozbiórka posadzki betonowej w miejscu posadowienia fundamentu | m³ | 1.54
(7.88+12.5+2.38+2.96)*0.4*0.15
14 | SST- B 01.00 | Wykopy liniowe o ścianach pionowych pod fundamenty, rurociągi, kolektory w gruntach suchych kat.I-II z wydobyciem urobku łopatą lub wyciągiem ręcznym; głębokość do 1.5 m, szerokość 0.8-1.5 m | m³ | 5.14
(7.88+12.5+2.38+2.96)*0.4*0.5
15 | SST- B 01.00 | Wykucie z muru kratek wentylacyjnych, drzwiczek | szt. | 13
16 | SST- B 01.00 | Wykucie z muru ościeżnic stalowych do 2 m² | szt. | 4
17 | SST- B 01.00 | Wykucie z muru ościeżnic stalowych okien do 2 m² | szt. | 2
18 | SST- B 01.00 | Rozebranie podsufitki z płyt pilśniowych, wiórowo-cementowych lub składki- rozebranie podsufitki z supremy wraz z tynkiem | m² | 514.5
3.25*2*49
2*2*49
19 | SST- B 01.00 | Rozebranie elementów stropów drewnianych - podsufitki z płyt pilśniowych | m² | 68.6
0.7*2*49
20 | SST- B 01.00 | Skucie zmurszałych tynków | m² | 50
21 | SST- B 01.00 | Rozbiórka elementów konstrukcji betonowych niezbrojonych o grubości ponad 15 cm -rozbiórka podestu, skucie nierówności posadzki | m³ | 0.89
2.96*0.5*0.3*2
22 | SST- B 01.00 | Rozbiórka elementów konstrukcji betonowych niezbrojonych o grubości ponad 15 cm -rozbiórka żłobów ceglano-betonowych | m³ | 25.74
0.33*49+0.33*45-8*2*0.33
23 | SST- B 01.00 | Wywiezienie samochodami samowyładowczymi gruzu z rozbieranych konstrukcji żwirobetonowych i żelbetowych na odległość 15 km | m³ | 69.62
poz.11
poz.13
poz.20*0.015
poz.21
poz.22
24 | SST- B 01.00 | Wywiezienie samochodami samowyładowczymi drewna, supremy, śmieci na odległość 15 km | m³ | 36.7
poz.18*0.07
poz.19*0.01
25 | SST- B 01.00 | Opłata za utylizacje śmieci,drewna, supremy | m³ | 36.7
1.3 |  | ROZBIÓRKI DACHOWE
26 | SST- B 01.00 | Rozebranie pokrycia dachowego z papy na dachu drewnianym - pierwsza warstwa | m² | 617.9
3.76*2*49.75
2.45*2*49.75
27 | SST- B 01.00 | Rozebranie pokrycia dachowego z papy na dachu drewnianym - następna warstwa-krotność 2 | m² | 617.9
28 | SST- B 01.00 | Wymiana odeskowania dachu z desek gr. 25 mm na styk | m² | 185.37
poz.26*0.3
29 | SST- B 01.00 | Wymiana elementów konstrukcyjnych dachu - koniec krokwi | szt. | 20
30 | SST- B 01.00 | Wymiana elementów konstrukcyjnych dachu - murłaty i podwaliny | m | 98
31 | SST- B 01.00 | Wymiana elementów konstrukcyjnych dachu - krokwie zwykłe i kleszcze | m | 52
4*8+2.5*8
32 | SST- B 01.00 | Rozebranie rynien z blachy nie nadającej się do użytku | m | 198.4
49.6*4
33 | SST- B 01.00 | Rozebranie rur spustowych z blachy nadającej się do użytku | m | 19.2
3.2*6
34 | SST- B 01.00 | Rozebranie obróbek blacharskich murów ogniowych, okapów, kołnierzy, gzymsów itp. z blachy nie nadającej się do użytku | m² | 94.5
49*4*0.2<pas nadrynnowy>
(2.5+3.8)*4*0.25 <szczyty>
49*0.5*2 <obicie ściany wyższego dachu>
35 | SST- B 01.00 | utylizacja papy | t | 5.56
poz.26*3/1000
poz.27*6/1000
2 |  | POKRYCIE DACHOWE
36 | SST- B 11.00 | Jednowarstwowe izolacje poziome murów z papy smołowej na sucho- uzupełnienie izolacji pod murłatami | m² | 24.5
49*0.25*2
37 | SST- B 11.00 | Jednokrotna impregnacja grzybobójcza bali i krawędziaków metodą smarowania preparatami olejowymi | m² | 250
38 | SST- B 11.00 | Wycięcie otworów dla komina w dachu drewnianym | miejsc. | 17
39 | SST- B 11.00 | Wywietrzaki dachowe cylindryczne lub gwiaździste o śr.do 200 mm | szt. | 16
40 | SST- B 11.00 | Obróbki przy szerokości w rozwinięciu ponad 25 cm- z blachy z cynku | m² | 77.42
49*4*0.2<pas nadrynnowy>
49*2*0.3<obróbka przy płytach warstwowych>
(2.5+3.8)*4*0.35 <szczyty>
41 | SST- B 11.00 | Pokrycie dachów papą na podłożu drewnianym jednowarstwowo | m² | 617.9
3.76*2*49.75<niższy dach >
2.45*2*49.75<niższy dach >
42 | SST- B 11.00 | Pokrycie dachów papą termozgrzewalną dwuwarstwowe | m² | 617.9
43 | SST- B 11.00 | Obróbki dachowe wywietrzaków dachowych przy zastosowaniu papy termozgrzewalnej dkd | mb obwodu | 10.68
2*3.14*0.1*17
44 | SST- B 11.00 | Rury spustowe okrągłe o śr. 10 cm- z blachy z cynku | m | 19.2
3.2*6
45 | SST- B 11.00 | Montaż czyszczaków kanalizacyjnych z PCW o śr.zewn. 160 mm łączonych metodą wciskową | szt. | 6
46 | SST- B 11.00 | Rynny dachowe półokrągłe o śr. 12 cm- z blachy z cynku | m | 198.4
47 | SST- B 11.00 | Poszycie ścian szkieletowych z desek o szer. 25 cm - obudowa przestrzeni piomiędzy krokwiami nad ścianami zewnętrznymi | m² | 39.2
49*4*0.2
48 | SST- B 11.00 | Lekka obudowa ścian osłonowych z płyt PW8/B-02 montowaną metodą tradycyjną-montaż płyt warstwowych z rdzeniem polieuretanowyym w miejscu zdemontowanych blach ocynkowanych | m² | 58.8
49*0.6*2
3 |  | ROBOTY WEWNĘTRZNE
3.1 |  | ROBOTY MUROWE
3.1.1 |  | ściany wewnętrzne i zewnętrzne
49 | SST- B 02.00 | Rozebranie przesklepień (nadproży) na belkach prefabrykowanych - Usytuowanie budynku uniemożliwia dostęp osobom postronnym | m³ | 0.71
(2.5*0.25*0.3)*3+(1*2*0.25*0.3)
50 | SST- B 02.00 | Wykucie bruzd poziomych 1 x 1 ceg. w ścianach z cegieł na zaprawie cementowo-wapiennej | m | 28.6
(2.5+2.5+2.5+2.5+2.5+1.8)*2
51 | SST- B 02.00 | Wykonanie przesklepień otworów w ścianach z cegieł - dostarczanie i obsadzenie belek strunonetonowych SBN 72 | m | 27.4
(2.4+2.4+2.4+2.4+2.4+1.7)*2
52 | SST- B 02.00 | Wykucie otworów w ścianach z cegieł o grub. ponad 1/2 ceg. na zaprawie wapiennej lub cementowo-wapiennej dla otworów drzwiowych i okiennych | m³ | 0.56
(2*0.3*0.25)*3+1.5*0.25*0.3<okna>
53 | SST- B 02.00 | Wykucie otworów w ścianach z cegieł o grub. ponad 1/2 ceg. na zaprawie wapiennej lub cementowo-wapiennej dla otworów drzwiowych i okiennych | m³ | 2.23
2*2*2*0.25<bramy>
0.6*0.6*2*0.25+0.5*0.4*0.25<okna>
54 | SST- B 02.00 | Uzupełnienie cegłami klinkierowymi ścian lub ścianek o grubości ponad 1/2 ceg. lub zamurowanie otworów w ścianach i ściankach na zaprawie cementowej-zamurowanie otworów drzwiowych i okiennych | m³ | 8.78
(2*0.25*0.3)*2+(2*1.7*0.25)*3+2*2*0.25<bramy>
(1.5*0.8*0.25)*5+1*0.25*0.4<okna>
(1.5*1.1*0.28)+(1.3*2*2.5*0.4)+0.9*2*0.15<otwory wewnętrzne>
55 | SST- B 02.00 | Uzupełnienie cegłami klinkierowymi ścian lub ścianek o grubości ponad 1/2 ceg. lub zamurowanie otworów w ścianach i ściankach na zaprawie cementowej-zamurowanie otworów wentylacyjmnych cegłą klinkierową | m³ | 0.3
(0.15*0.2*0.25)*40
56 |  | Ścianki działowe GR z płyt gipsowo-kartonowych na rusztach metalowych pojedynczych z pokryciem obustronnym jednowarstwo 75-01 | m² | 6.96
2.96*2.96-0.9*2
57 |  | Obudowa słupów płytami gipsowo-kartonowymi na rusztach metalowych pojedynczych jednowarstwo 50-01- OBUDOWA PIONU KAN | m² | 0.87
0.15*2*2.9
58 |  | Przygotowanie otworów w ściankach działowych z profili UA 75 pod montaż drzwi i naświetli | szt. | 1
59 | SST- B 02.00 | (z.II) Ściany działowe budynków wielokondygnacyjnych o grubości 12 cm z bloków wapienno-piaskowych drążonych typu 2 NFD | m² | 69.51
8*3.5+12.5*3.15+2.4*2.95
(1.5*1.1)*-3<okna>
60 | SST- B 02.00 | (z.II) Ułożenie nadproży prefabrykowanych SBN | m | 14.4
1.8*4*2
61 | SST- B 02.00 | (z.II) Ułożenie nadproży prefabrykowanych SBN | m | 24
2,4*5*2
62 | SST- B 02.00 | Otwory na drzwi, drzwi balkonowe i wrota w ścianach murowanych grubości 1 cegły z cegieł pojedynczych, bloczków i pustaków | szt | 3
63 | SST- B 02.00 | Podbudowa betonowa bez dylatacji - grubość warstwy po zagęszczeniu 12 cm | m² | 11.38
(7.88+12.5+2.38)*0.5
64 | SST- B 02.00 | Ławy fundamentowe prostokątne żelbetowe, szer.do 0.6m | m³ | 5.01
(7.88+12.5+2.38)*0.55*0.4
65 | SST- B 02.00 | Przygotowanie i montaż zbrojenia elementów budynków i budowli - pręty żebrowane- 4 pręty fi 12 na mb | t | 0.08
(7.88+12.5+2.38)*4*0.890/1000
66 | SST- B 02.00 | Przygotowanie i montaż zbrojenia konstrukcji monolitycznych budowli - pręty gładkie strzemiona fi 6 co 25cm | t | 0.02
(7.88+12.5+2.38)/0.25*0.8*0.222/1000
67 | SST- B 03.00 | Dwuwarstwowa izolacja papą na lepiku asfaltowym poziomych powierzchni betonowych i murowanych-Analogi izolacja z plastpapy | m² | 6.83
(7.88+12.5+2.38)*0.3
3.2 |  | Posadzki
3.2.1 |  | posadzka sanitariaty
68 | SST- B 08.00 | Wykonanie izolacji z folii w płynie Folbit - gruntowanie podłoża | m² | 8.34
4.3+4.04
69 | SST- B 03.00 | Wykonanie izolacji poziomej z folii w płynie Folbit | m² | 8.34
70 | SST- B 03.00 | Wykonanie izolacji z folii w płynie Folbit - wklejenie taśmy uszczelniającej poziomej | m | 14.8
8.9+8.6-3*0.9
71 | SST- B 08.00 | Posadzki z płytek układanych metodą zwykłą-posadzka z płytek gresowych szkliwionych 60x30cm, | m² | 8.34
poz.68
72 | SST- B 08.00 | (z.VI) Cokoliki z płytek kamionkowych GRES o wym. 12.5x25 cm na zaprawie klejowej w pomieszczeniach o pow.do 10 m² | m | 14.8
3.2.2 |  | posadzki magazynów
73 | SST- B 12.00 | Czyszczenie szlifierkami powierzchni poziomych konstrukcji betonowych | m² | 485.33
52.53 <p1>
35.45 <p4>
33.07<p5>
86.63<p6>
123.83<p7>
17.92<p8>
11.89<p9>
124.01<p10>
74 | SST- B 12.00 | (z.VII) Gruntowanie podłoży preparatami FLOOR 4716 Primer - powierzchnie poziome 2-krotne | m² | 485.33
75 | SST- B 12.00 | Wykonanie warstwy zbrojącej - zatapianie jednej warstwy siatki na ścianach i słupach-analogia zatopienie w warstwie wyrównawczej siatki podłogowej weber | m² | 485.33
76 | SST- B 12.00 | (z.VII) Warstwy wyrównujące i wygładzające z zaprawy samopoziomującej grubości 10 mm wykonywane w pomieszczeniach o pow. ponad 8 m²-mieszanka gotowa FLOOR 4310 | m² | 485.33
77 | SST- B 12.00 | Posadzki epoksydowe w pomieszczeniach wewnętrznych-posadzka epoksydowa 2-2,5mm Veber z żywicy weber.tec EP43 i EP45 z piaskiem kwarcowym 0,1-0,5mm | m² | 485.33
78 | SST- B 08.00 | (z.VI) Cokoliki z płytek kamionkowych GRES o wym. 12.5x30 cm na zaprawie klejowej w pomieszczeniach o pow.ponad 10 m² | m | 277.53
48.27-2*2-0.9 <p1>
25.58-2<p4>
24.65-2<p5>
41.56-2<p6>
61.03-2<p7>
18.71-1.25-0.9<p8>
14.63-0.9<p9>
61.05-2<p10>
79 | SST- B 08.00 | (z.VI) Cokoliki z płytek kamionkowych GRES na zaprawie klejowej, listwa wykańczająca- | m | 277.53
3.3 |  | STOLARKA
3.3.1 |  | stolarka okienna i drzwiowa
80 | SST- B 05.00 | Montaż okien rozwieranych i uchylno-rozwieranych jednodzielnych z PCV z obróbką obsadzenia o pow. do 1.5 m² | m² | 8.89
1.47*0.6*6<O2>
2*0.6*3<O3>
81 | SST- B 05.00 | Montaż okien rozwieranych i uchylno-rozwieranych jednodzielnych z PCV z obróbką obsadzenia o pow. ponad 1.5 m² | m² | 17.38
2.59*0.6*8 <O1>
1.5*1.1*3 <O4>
82 | SST- B 05.00 | Dostawa i montaż nawiewnikiów ciśnieniowych w oknach | szt | 20
83 | SST- B 05.00 | Przyklejenie folii mlecznej do szyb w magazynach | m² | 19.64
1.47*0.6*2<O2>
2.59*0.6*6 <O1>
2*0.6*3<O3>
1.5*1.1*3 <O4>
84 | SST- B 05.00 | Kraty stałe stalowe prętowe o powierzchni do 2 m² osadzone w ścianach gotowe | kg | 764.92
(17*0.6*2.48+9*2.46+16*0.2*2.48)*8<O1>
(9*0.6*2.48+5.61*2.46+10*0.2*2.48)*6<O2>
(13*0.6*2.48+7.2*2.46+12*0.2*2.48)*3<O3>
85 | SST- B 05.00 | Obsadzenie podokienników drewnianych lub stalowych do 1.5 m w ścianach z cegieł- obsadzenie blatów podokiennych o3 z drewna klejonego wraz z materiałem | szt. | 3
86 | SST- B 05.00 | Parapety i blaty z płytek z kamieni sztucznych układanych na klej cienkowarstwowy o szer. 1 płytki o wym. 100x100 mm- ułożenie podokienników klinkierwych | m | 35.54
2.59*8+1.47*6+2*3
87 | SST- B 05.00 | Parapety i blaty z płytek z kamieni sztucznych układanych na klej cienkowarstwowy o szer. 1 płytki o wym. 200x200 mm- Podokienniki z płytek szkliwionych od wewnątrz | m | 35.54
2.59*8+1.47*6+2*3
88 | SST- B 05.00 | Drzwi aluminiowe jednoskrzydłowe pełne, u dołu kratka wentylacyjna z stali nierdzewnej, klamki szyldy z stali nierdzewnej, zamki łazienkowe,samozamykacz | m² | 4.2
1*2.1*2 <D2>
89 | SST- B 05.00 | Drzwi stalowe pełne o powierzchni do 2 m² | m² | 1.89
0.9*2.1 <D1>
90 | SST- B 05.00 | Drzwi stalowe pełne o powierzchni ponad 2 m² | m² | 2.63
1.25*2.1 <D2>
91 | SST-B 05.00 | Odbojniki do drzwi | szt | 3
3.3.2 |  | Bramy
92 | SST- B 05.00 | Bramy otwierane o masie do 1 t w halach i budynkach | m² | 28
2*2*7
93 | SST- B 05.00 | Wykonanie numeracji bram | szt | 7
3.3.3 |  | daszki , parapety ,
94 |  | DASZKI JEDNOSPADOWE.Wypełnienie daszków: płyta z poliwęglanu litego gr. 3 mm. Wspornik ze stali ocynkowanej lub ze stali ma- lowanej proszkowo na biało. Daszki z wbudo- waną aluminiową rynną deszczową oraz od- pływ wody z lewej i prawej strony, funkcję przyściennego profilu spełnia zagięty pod ką- tem koniec płyty poliwęglanowej. | m² | 3.46
2.88*1.2
95 |  | Wycieraczki do obuwia typowe 0.27 m² | szt. | 2
3.4 |  | ROBOTY TYNKARSKIE, OKŁADZINOWE
3.4.1 |  | pomieszczenia sanitarno-higieniczne
96 | SST- B 06.00 | Okładziny z płyt gipsowo-kartonowych (suche tynki gipsowe) pojedyncze na ścianach na zaprawie bez pasków- płyta GKBI wodoodporna | m² | 26.64
(8.6-0.9-2.96)*3<p3>
(8.9-2*0.9-2.96)*3<p2>
97 | SST- B 03.00 | Wykonanie izolacji pionowej z folii w płynie Folbit | m² | 17.76
(8.6-0.9-2.96)*2<p3>
(8.9-2*0.9-2.96)*2<p2>
98 | SST- B 03.00 | Wykonanie izolacji z folii w płynie Folbit - wklejenie taśmy uszczelniającej pionowej | m | 14.8
8.6-0.9<p3>
(8.9-2*0.9)<p2>
99 | SST- B 07.00 | Licowanie ścian płytkami o wymiarach 60 x 30 cm - na klej | m² | 17.76
100 | SST- B 07.00 | (z.VII) Osadzenie listew wykończających przy licowaniu ścian płytkami w pomieszczeniach o pow. ponad 8 m² | m | 13
3+4*2+2
101 | SST- B 07.00 | Montaż lustra 60x40 cm | szt. | 2
3.4.2 |  | pomieszczenia inne
102 | SST- B 06.00 | Uzupełnienie tynków zwykłych wewnętrznych kat. III z zaprawy cementowej na ścianach i słupach prostokątnych na podłożu z cegły, pustaków ceramicznych, gazo- i pianobetonów (do 5 m² w 1 miejscu) | m² | 203.45
<magazyny po żłobach>
(49+45-8*2)*1.3
<skute tynki>
50
<uzupełnienia po rozbiórkach ścian>
20
<ZAMUROWANIA>
2*0.3*2+2*1.7*3+2*2<bramy>
1.5*0.8*5+1*0.4<okna>
(1.5*1.1)+(1.3*2*2.5)+0.9*2<otwory wewnętrzne>
(0.15*0.2*0.25)*40<otwory wentylacyjne>
| SST- B 06.00 | Tynki cementowo-wapienne na ścianach na podłożu ceramicznym wykonywane mechanicznie lekkie grubości 15 mm z zaprawy TYNK 555- nowe ściany | m² | 139.01
(8*3.5+12.5*3.15+2.4*2.95)*2
(1.5*1.1)*-3*2<okna>
104 | SST- B 06.00 | Wykonanie tynków zwykłych wewnętrznych kat. III z zaprawy cementowo-wapiennej na ościeżach szerokości do 40 cm-bramy | m | 3
(2*3*2)*0.25
3.5 |  | SUFITY
105 | SST- B 09.00 | Okładziny gipsowo-kartonowe, pojedyncze, na stropach, na rusztach metalowych podwójnych podwieszonych- płyty GKF ognioodporne | m² | 588.03
3.3*2*49+2.1*2*49+0.7*2*49-2.96*3.3
106 | SST- B 06.00 | Okładziny gipsowo-kartonowe, pojedyncze, na stropach, na rusztach metalowych podwójnych podwieszonych - płyty GKBI wodoodporne | m² | 9.77
2.96*3.3<łazienka>
107 | SST- B 04.00 | Izolacje cieplne i przeciwdźwiękowe z wełny mineralnej poziome z płyt układanych na sucho - jedna warstwa wełna mineralna 20cm | m² | 529.2
3.3*2*49+2.1*2*49
108 | SST- B 04.00 | Izolacje cieplne i przeciwdźwiękowe z wełny mineralnej pionowe z płyt układanych na sucho 10cm | m² | 68.6
0.7*2*49
109 | SST- B 03.00 | Izolacje przeciwwilgociowe i przeciwwodne z folii polietylenowej szerokiej - folia paroszczelna | m² | 597.8
3.3*2*49+2.1*2*49+0.7*2*49
3.6 |  | ROBOTY MALARSKIE
3.6.1 |  | pom sanitarne
110 | SST- B 10.00 | Gruntowanie podłoży budowlanych preparatem ASO-UNIGRUND - K przy renowacji starego budownictwa przez malowanie ręcznie | m² | 21.88
8.9*(3.25-2) <p2>
8.6*(3.25-2)<p3>
111 | SST- B 10.00 | Dwukrotne malowanie powierzchni wewnętrznych - podłoży gipsowych i z płyt gipsowo-kartonowych z jednokrotnym gruntowaniem- ściany- farba dedykowana do pomieszczeń wilgotnych zmywalna | m² | 21.88
8.9*(3.25-2) <p2>
8.6*(3.25-2)<p3>
112 | SST- B 10.00 | Dwukrotne malowanie powierzchni wewnętrznych - podłoży gipsowych i z płyt gipsowo-kartonowych z jednokrotnym gruntowaniem- sufity farba dedykowana do pomieszczeń wilgotnych zmywalna | m² | 8.6
4.4+4.2
3.6.2 |  | magazyny, warsztaty, garaże
113 | SST- B 10.00 | Zeskrobanie i zmycie starej farby w pomieszczeniach o powierzchni podłogi ponad 5 m² | m² | 552.06
48.27*3.25-2*2*2-0.9*2-1.21*1.5*3-2.59*0.6*2-1.4*0.6<p1>
25.58*3.25-2*2-1.1*1.5<p4>
24.65*3.25-2*2-1.1*1.5<p5>
41.56*3.25-2*2-1.1*1.5-2.59*0.6*2<p6>
61.03*3.25-2*2-2.59*0.6*2-2*0.6*2<p7>
18.71*3.25-1.25*2-0.9*2-1.46*0.6<p8>
14.63*3.25-0.9*2-1.46*0.6<p9>
61.05*3.25-2*2-2.59*0.6*2-2*0.6-1.46*0.6<p10>
-203.45-139.01 <tynki>
114 | SST- B 10.00 | Gruntowanie podłoży budowlanych preparatem ASO-UNIGRUND - K przy renowacji starego budownictwa przez malowanie ręcznie | m² | 894.52
<SCIANY>
48.27*3.25-2*2*2-0.9*2-1.21*1.5*3-2.59*0.6*2-1.4*0.6<p1>
25.58*3.25-2*2-1.1*1.5<p4>
24.65*3.25-2*2-1.1*1.5<p5>
41.56*3.25-2*2-1.1*1.5-2.59*0.6*2<p6>
61.03*3.25-2*2-2.59*0.6*2-2*0.6*2<p7>
18.71*3.25-1.25*2-0.9*2-1.46*0.6<p8>
14.63*3.25-0.9*2-1.46*0.6<p9>
61.05*3.25-2*2-2.59*0.6*2-2*0.6-1.46*0.6<p10>
115 | SST- B 10.00 | Dwukrotne malowanie powierzchni wewnętrznych - starych powłok z farb emulsyjnych z reperacją podłoża z jednokrotnym gruntowaniem | m² | 456.03
<ściany>
48.27*1.65-2*0.35*2-0.9*0.35-0.5*1.5*3-2.59*0.6*2-1.4*0.6<p1>
25.58*1.65-2*0.35-0.5*1.5<p4>
24.65*1.6-2*0.35-0.5*1.5<p5>
41.56*1.65-2*0.35-0.5*1.5-2.59*0.6*2<p6>
61.03*1.65-2*0.35-2.59*0.6*2-2*0.6*2<p7>
18.71*1.65-1.25*0.35-0.9*0.35-1.46*0.6<p8>
14.63*1.65-0.9*0.35-1.46*0.6<p9>
61.05*1.65-2*0.35-2.59*0.6*2-2*0.6-1.46*0.6<p10>
116 | SST- B 10.00 | Dwukrotne malowanie zwykłe farbą olejną lub ftalową tynków wewnętrznych z dwukrotnym szpachlowaniem | m² | 439.55
<ściany>
48.27*1.6-2*1.6*2-0.9*1.6-0.5*1.5*3<p1>
25.58*1.6-2*1.6-0.5*1.5<p4>
24.65*1.6-2*1.6-0.5*1.5<p5>
41.56*1.6-2*1.6-0.5*1.5<p6>
61.03*1.6-2*1.6<p7>
18.71*1.6-1.25*1.6-0.9*1.6<p8>
14.63*1.6-0.9*1.6<p9>
61.05*1.6-2*1.6<p10>
117 | SST- B 10.00 | Dwukrotne malowanie powierzchni wewnętrznych - podłoży gipsowych i z płyt gipsowo-kartonowych z jednokrotnym gruntowaniem- sufity | m² | 588.03
3.3*2*49+2.1*2*49+0.7*2*49-2.96*3.3
118 | SST- B 10.00 | Ochrona narożników wypukłych prostych kątownikiem - ochrona narożników przy wejściu z klatki schodowej na korytarz | m | 79.2
42*1.6+6*2
3.7 |  | WENTYLACJA
119 |  | Przewody wentylacyjne z blachy stalowej, kołowe, o śr. do 200 mm - udział kształtek do 35 % - rurociągi wentylacyjne stalowe ocynkowane o śr. 150 mm | m² | 8.5
0.5*17
120 |  | Anemostaty kołowe typ D o śr.do 160 mm | szt. | 16
121 |  | Obsadzenie kratek wentylacyjnych w ścianach z cegieł | szt. | 2
122 |  | Drzwiczki rewizyjne o wymiarach200 x 250 mm | szt. | 1
123 |  | Czerpnie lub wyrzutnie ścienne kołowe typ B i C o śr. do 315 mm- Wyrzutnia ścienna z kominkiem śr 150 | szt. | 1
4 |  | ROBOTY ZEWNĘTRZNE
4.1 |  | OPASKA BETONOWA ,CHODNIKI
124 | SST- B 14.00 | Ręczne wykonanie koryta na całej szerokości jezdni i chodników w gruncie kat. III-IV głębokości 20 cm | m² | 71.04
(10.44*2+12.16+3.77+13+15.43+13+21.7+12.16+3.15*2)*0.6<opaska>
125 | SST- B 14.00 | Rowki pod krawężniki i ławy krawężnikowe o wymiarach 20x20 cm w gruncie kat.I-II | m | 118.4
10.44*2+12.16+3.77+13+15.43+13+21.7+12.16+3.15*2
126 | SST- B 14.00 | Ława pod krawężniki betonowa z oporem | m³ | 2.37
poz.125*0.02
127 | SST- B 14.00 | Obrzeża betonowe o wymiarach 30x8 cm na podsypce piaskowej z wypełnieniem spoin piaskiem | m | 118.4
128 | SST- B 14.00 | Ścieki z prefabrykatów betonowych o grubości 15 cm na podsypce cementowo-piaskowej | m | 3.6
6*0.6
129 | SST- B 14.00 | Podbudowa z kruszywa łamanego - warstwa dolna o grubości po zagęszczeniu 20 cm | m² | 105.61
64.8+33.1+7.71
130 | SST- B 14.00 | Nawierzchnie z kostki brukowej betonowej grubość 6 cm na podsypce cementowo-piaskowej | m² | 105.61
4.2 |  | roboty zewnętrzne i inne
131 | SST- B 10.00 | Ciśnieniowe czyszczenie i mycie elewacji wodą zimną | m² | 322
148.26-4*2*2-4*2.6*0.6-2*0.6*2-3*0.6*1.46<el. wschodnia>
39.74-2*2 <el. północna>
148.26-2*2*2-5*2.6*0.6-0.6*2-3*0.6*1.46<el. zachodnia>
39.74-1.25*2-0.6*1<el. południowa>
132 |  | Spoinowanie murów z cegły bez wykucia spoin | m² | 48.2
(49.55*2+11*2-7*2)*0.45
133 | SST- B 10.00 | Gruntowanie podłoży budowlanych preparatem ASO-UNIGRUND - K przy renowacji starego budownictwa przez malowanie ręcznie | m² | 322
134 | SST- B 10.00 | Malowanie tynków zewnętrznych farbą silikonową "Isposan", "Isposil" | m² | 322
135 |  | Wykonanie szyldu reklamowego wraz z napisem wycinanym w szyldzie lub literami nakładanymi o powierzchni do 0.3 m²- wykonanie szyldu z numerem budynku o pow 0,1m² | szt. | 1
4.3 |  | PLACE BETONOWE
136 | SST- B 13.00 | Mechaniczne wykonanie koryta na całej szerokości jezdni i chodników w gruncie kat. I-IV głębokości 20 cm | m² | 135.11
(61.87+6.89*8+5.84)*1.1
137 | SST- B 13.00 | Ława pod krawężniki betonowa z oporem | m³ | 51.5
2.85*6+25.2+4.6*2
138 | SST- B 13.00 | Krawężniki betonowe wystające o wymiarach 15x30 cm na podsypce cementowo-piaskowej | m | 51.5
2.85*6+25.2+4.6*2
139 | SST- B 13.00 | Mechaniczne profilowanie i zagęszczenie podłoża pod warstwy konstrukcyjne nawierzchni w gruncie kat. I-IV | m² | 95.52
70.92+12.3*2
140 | SST- B 13.00 | Podbudowa betonowa bez dylatacji - grubość warstwy po zagęszczeniu 10 cm | m² | 95.52
141 | SST- B 13.00 | Podbudowa z kruszywa łamanego - warstwa dolna o grubości po zagęszczeniu 20 cm | m² | 95.52
142 | SST- B 03.00 | Izolacje przeciwwilgociowe i przeciwwodne z folii polietylenowej szerokiej poziome podposadzkowe-Analogia warstwa poślizgowa z folii | m² | 95.52
143 | SST- B 13.00 | Płyty fundamentowe żelbetowe gr 15cm - z zastosowaniem pompy do betonu- Analogia posadzka betonowa betonu C35/45 z zbrojeniem rozproszonym stalowym Dramix w ilości 30kg /m³ betonu | m³ | 14.33
poz.139*0.15
144 | SST- B 13.00 | Wzmocnienie i uodpornienie powierzchni betonowych | m² | 95.52
145 | SST- B 13.00 | Cięcie nawierzchni z betonu na głębokość 5 cm - mechanicznie | m | 5.7
2.85*2
146 | SST- B 13.00 | Wypełnienie szczelin dylatacyjnych o wym. 6x10 mm jednoskładnikową masą silikonową | m | 5.7
147 | SST- B 13.00 | Wywóz ziemi samochodami samowyładowczymi na odległość do 1 km grunt.kat. III | m³ | 41.23
poz.124*0.2
poz.136*0.2
Ogółem NETTO
| PIECZĘĆ I PODPIS WYKONAWCY |  | Podatek Vat 23%
| ----------------------------------- |  | Ogółem BRUTTO
WYKONAWCA
................................................
(pieczęć Wykonawcy)
ZAMAWIAJĄCY
Rejonowy Zarząd Infrastruktury w Zielonej Górze
ul. Chrobrego 7
65-043 Zielona Góra