## Arkusz1
Sprawa numer 33/2020/PN/INFR/CZOŁG.SAM./UZB
Załącznik nr 1.2. do SIWZ
SPECYFIKACJA ASORTYMENTOWO – CENOWA
CZĘŚĆ II – Dostawa urządzeń i narzędzi warsztatowych dla Warsztatów
Lp. | WYMAGANE przez ZAMAWIAJĄCEGO |  |  | OFEROWANE przez WYKONAWCĘ
|  | JM. | Ilość wg JM | Nazwa producenta/dystrybutora | Oznaczenie (kod produktu) | Cena jednostkowa netto (za JM) | Wartość netto | Stawka VAT | Wartość brutto
NAZWA PRZEDMIOTU DOSTAWY
oczekiwany lub o równoważnych lub lepszych parametrach technicznych, eksploatacyjnych i użytkowych
1. | 2. | 3. | 4. | 5. | 6. | 7. | 8. (4x7) | 9. | 10.
1 | BUTLE 6KG NA CO+ARGON TYPU: BUTLA MIX ARGON+CO2 8L PUSTA - DOSTOSOWANA DO NORM PN-EN ORAZ PRZEPISÓW UDT PODCZAS NAPEŁNIANIA | szt. | 1
2 | ADAPTER ŚCIĄGACZA WTRYSKIWACZ PIEZOELEKTRYCZNE TYPU: S0001502 MERCEDES | szt. | 1
3 | DALMIERZ ŚREDNICA OBIEKTYWU: 24 MM, ODLEGŁOŚĆ OD OKA: 14 MM ,KĄTOWE POLE WIDZENIA: 7 °, WAGA: 195 G TEMPERATURA PRACY: -10/+45 °C, REGULACJA DIOPTRII: +5/-5 , POWIĘKSZENIE: 6 X, MOCOWANIE: 1/4" MINIMALNA ODLEGŁOŚĆ OSTREGO WIDZENIA:5M PARAMETRY ZASILANIA: CR2 KLASA WODOSZCZELNOŚCI: IPX5 DŁUGOŚĆ FALI ILUMINATORA: 905 NM TYP WBUDOWANEGO ILUMINATORA: LASEROWY WYMIARY: 98X75X54 MM, ZASIĘG DALMIERZA: 1000 M DOKŁADNOŚĆ POMIARU: +/-1 M; +/-5 KM/H M WYPOSAŻENIE: POKROWIEC, MATERIAŁ DO CZYSZCZENIA TYPU: YUKON EXTEND LRS-1000 | szt. | 1
4 | DŁUTO PŁASKIE TYPU: SDS PLUS 40X250XMM MAKITA | szt. | 4
5 | DŁUTO SZEROKIE TYPU: 80/300MM SDS MAX MAKITA | szt. | 3
6 | FREZ DO GNIAZD DYSZ WTRYSKIWACZY ZESTAW ZAWIERA: POKRĘTŁO FREZA - PILOTA PROWADZĄCEGO TULEJA CENTRUJĄCA PILOTA PROWADZĄCEGO FREZ - PILOT PROWADZĄCY SPRĘŻYNA DOCISKOWA PIERŚCIEŃ USTALAJĄCY FREZ PŁASKI 15 X 19 MM - MERCEDES I INNE FREZ PŁASKI 17 X 17 MM - RENAULT, FORD I INNE FREZ PŁASKI 17 X 19 MM - FORD, TOYOTA I INNE FREZ KĄTOWY 17 X 21 MM - OPEL, FIAT, IVECO, CITROEN, PEUGEOT I INNE FREZ KĄTOWY 120° 17 X 17 MM - FIAT DUCATO, IVECO, CITROEN JUMPER, PEUGEOT BOXER I INNE TYPU: S0000381 (PLUS 6 SZT.) | szt. | 1
7 | FREZ DO LEGALIZACJI GNIAZD ŚWIECY ŻAROWEJ M10 (Z PILOTEM) TYPU: S0000458 | szt. | 1
8 | FREZ DO LEGALIZACJI GNIAZD ŚWIECY ŻAROWEJ M9X1 (Z PILOTEM) TYPU: S0001046 | szt. | 1
9 | FREZ DO LEGALIZACJI GNIAZDA ŚWIECY ŻAROWEJ M8 (Z PILOTEM) TYPU: S0000457 | szt. | 1
10 | FREZ DO ROZWIERCANIA KRAWĘDZI OBUDOWY ZERWANEGO WTRYSKIWACZA (ZESTAW) ZAWARTOŚĆ: FREZ KORONKOWY 17MM, 19 MM, 20 MM, PRZEDŁUŻKA - PROWADNICA FREZA 3 SZTUKI (KORONOWY) TYPU: S0001506 | szt. | 1
11 | GENERATOR TESTOWY ZASILANIE: DC 12-28V, POBÓR PRĄDU BEZ OBCIĄZENIA : OK 150ma ,MAKSYMALNY POBÓR PRĄDU I ZABEZPIECZENIA : MAX 3A CIĄGŁOŚĆ/ŚREDNIEGO I 12A W IMPULSIE WYMAGANE ZABEZPIECZENIE ZEWNĘTRZNE: BEZPIECZNIK 5A (LUB MNIEJ), WYMIARY 170X75X55 DŁUGOŚC PRZEWODU 1M TYPU: 3A 0.1-1000 HZ PWM | szt. | 1
12 | IGŁY DO PNEUMATYCZNEGO MŁOTKA IGŁOWEGO (19 SZT. KPL) TYP: KOMPATYBILNE Z MŁOTKIEM IGŁOWYM HAZET 9035-5 | szt. | 3
13 | IMADŁO ŚLUSARSKIE STAŁE 1250-175 SZEROKOŚĆ SZCZĘKI: 175 MM, MAKSYMALNY ROZSTAW SZCZĘK: 150 M, MAKSYMALNA SIŁA MOCOWANIA:3800 daN TYPU: 321250180900 BISON-BIAL | szt. | 1
14 | LAMPA REFLEKTOR LED22V Z OBROTOWĄ GŁOWICĄ, JASNOŚĆ 3000LM, TYPU: SL 6-A22 HILTI | szt. | 1
15 | MŁOTEK 0,5 KG TYPU: TOPEX 02A405 (0.5 kg) | szt. | 10
16 | MŁOTEK IGŁOWY DO USUWANIA RDZY PRZYŁĄCZE: 6,3 MM = 1/4" WTYK ZŁĄCZA ŚREDNICA NOMINALNA: 7,2 UDERZENIA NA MIN.: 3200 ZUŻYCIE POWIETRZA L/MIN.: 170 CIŚNIENIE ROBOCZE: 6,3 BAR DŁUGOŚĆ: 330 MM W KSZTAŁCIE PISTOLETU PRZESTAWNA OSŁONA UMOŻLIWIA MAKSYMALNE WYKORZYSTANIE IGIEŁ 2-CZĘŚCIOWY KORPUS UŁATWIA KONSERWACJĘ TYPU: HAZET 9035-5 | szt. | 1
17 | MYJKA HDS MIN-120BAR, TEMP. 80, WYDAJNOŚĆ WODY 500L/H WYPOSAŻENIE STANDARDOWE: - PISTOLET SPRYSKUJĄCY - INNOWACYJNY SYSTEM ŁĄCZENIA AKCESORIÓW - WĄŻ WYSOKOCIŚNIENIOWY, 10 M - LANCA SPRYSKUJĄCA, 840 MM - SYSTEM TŁUMIENIA DRGAŃ SDS - AUTOMATYCZNE OBNIŻANIE CIŚNIENIA PO WYŁĄCZENIU URZĄDZENIA - WBUDOWANE ZBIORNIKI NA PALIWO I ŚRODEK CZYSZCZĄCY , TYPU: HDS 5/12 C (120BAR, 500L/H) | szt. | 1
18 | MYJKA ULTRADŹWIĘKOWA POJEMNOŚĆ: 28 L, MOC ULTRADŹWIĘKÓW: 480 W, TIMER: 0-60 MIN REGULACJA TEMPERATURY: 0-80°C, 6 PRZETWORNIKÓW ZESTAW: MYJKA ULTRADŹWIĘKOWA POKRYWA KOSZ KABEL PRZYŁĄCZENIOWY INSTRUKCJA OBSŁUGI TYPU: MEMORY QUICK ECO PROCLEAN 28.0ECO 10050024 | szt. | 1
19 | NARZYNKI I GWINTOWNIKI ZESTAW ZAWIERA: (WALIZKA) 35 GWINTOWNIKÓW STOŻKOWYCH: M2x0,4mm; M3x0,5mm; M4x0,7mm; M5x0,8mm; M6x0,75mm; M6x1,0mm; M7x0,75mm; M7x1,0mm; M8x0,75mm M8x1,0mm; M8x1,25mm; M9x0,75mm; M9x1,0mm; M9x1,25mm; M10x0,75mm; M10x1,0mm; M10x1,25mm M11x0,75mm; M11x1,0mm; M11x1,25mm; M11x1,5mm; M12x0,75mm; M12x1,0mm; M12x1,25mm; M12x1,5mm, M12x1,75mm; M14x1,0mm; M14x1,25mm; M14x1,5mm; M14x2,0mm; M16x1,0mm; M16x1,5mm; M16x2,0mm; M18x1,5mm 35 GWINTOWNIKÓW WTYCZKOWYCH: ROZMIARY TAKIE SAME JAK GWINTOWNIKÓW STOŻKOWYCH 35 NARZYNEK: ROZMIARY TAKIE SAME JAK GWINTOWNIKÓW STOŻKOWYCH 2 GWINTOWNIKI NASADOWE: M3-M12, M6-M20 2 NARZYNKI NASADOWE: 25MM, 38 O/D 1 GWINTOWNIK NASADOWY T- TYPE M3-M6 TYPU: KP EL G38300 GEKO | szt. | 3
20 | ODKURZACZ PRZEMYSŁOWY DO PRACY NA SUCHO I MOKRO POJEMNOŚĆ ZBIORNIKA 70 L, WYSOKOŚĆ 975 MM, POBÓR MOCY 3 600 W WYPOSAŻENIE STANDARDOWE WĄŻ SSĄCY O DŁ. 4 M Z KOLANKIEM, RURA SSĄCA 2 X 0,5 M, SSAWKA DO PODŁÓG, FILTR WKŁADANY, PODCIŚNIENIE 254 MBAR WYDAJNOŚĆ 3 X 74 L/S, NAPIĘCIE 220-240 V, DŁUGOŚĆ KABLA 10 M ZASTOSOWANIE MOKRY PRACA NA SUCHO PRZEMYSŁ WEWNĄTRZ BUDYNKÓW TYPU: NT 70/3, 3600 W KARCHER | szt. | 1
21 | PISTOLET DO SSANIA I PRZEDMUCHIWANIA PRZEŁĄCZANY Z SZYBKIM PRZEŁĄCZANIEM KIERUNKU DZIAŁANIA PRZY UŻYCIU JEDNEJ RĘKI - POZIOM PODCIŚNIENIA: 7.5 MMHG - BAR: 6.3-10.34 - DŁUGOŚĆ: 148 MM TYPU: HAZET 9043 N-10 | szt. | 1
22 | PODGRZEWACZ INDUKCYJNY DO USUWANIA WGNIECEŃ W KAROSERII SAMOCHODOWYCH MIN 1100W WYPOSAŻENIE: URZĄDZENIE Z KOŃCÓWKĄ DO WYCIĄGANIA WGNIECEŃ I PRZEWODEM O DŁUGOŚCI 1,5M. TYPU: WELDMAN 1100 | szt. | 1
23 | PODNOŚNIK/DŹWIGNIK KANAŁOWY HYDRAULICZNO PNEUMATYCZNY UDŹWIG (t): 12, CIŚNIENIE OLEJU W UKŁ. HYDR. PRZY MAX. OBC. (MPa): 31,2 CIŚNIENIE PRZY KTÓRYM OTWIERA SIĘ ZAWÓR BEZP. (MPa): 32-34 MIN. WYSOKOŚĆ Z WÓZKIEM PROSTYM (MM): OK. 150 MIN. WYSOKOŚĆ Z PODPORĄ REGULOWANĄ (MM): OK. 240 MIN. WYSOKOŚĆ Z WÓZKIEM OBNIŻONYM (MM): OK. 30 MIN. WYSOKOŚĆ Z PODPORĄ REGULOWANĄ (MM): OK. 120 ZWIS Z WÓZKIEM PROSTYM (MM): OK. 640 ZWIS Z WÓZKIEM OBNIŻONYM (MM): OK. 760 WYSUW HYDRAULICZNY TŁOCZYSKA (MM): OK. 540 SZYBKOŚĆ PODNOSZENIA (MM), RUCH PRZYSPIESZONY (RUCH 1): 9,5 RUCH SIŁOWY (RUCH 2): 1,5 RUCH SIŁOWY POD OBCIĄŻENIEM NOMINALNYM (RUCH 2): 1,5 PRĘDKOŚĆ OPUSZCZANIA (M/S): 0,08 – 0,1 DŁUGOŚĆ DŹWIGNI POMPY (MM): OK. 550 MASA DŹWIGNIKA Z WYPOSAŻENIEM (KG): 113 MASA PODPORY REGULOWANEJ (KG): 15 DŁUGOŚĆ WÓZKA WZDŁUŻ KANAŁU (MM): 350 ŚREDNICA KÓŁEK JEZDNYCH (MM): 63 ROZSTAW KÓŁEK WÓZKA (MM): W ZAKRESACH OD 650 -1000 SZEROKOŚĆ KÓŁEK JEZDNYCH (MM): 40 SZEROKOŚĆ OBRZEŻA KANAŁU (MM): MIN. 45 TYPU: ESKAPOL DKH 12 | szt. | 2
24 | PODSTAWKA- KOBYŁKA UDŹWIG 10 TON WYSOKOŚĆ SPOCZYNKOWA [mm] 450 WYSOKOŚĆ PODNOSZENIA [mm] 750 TYPU: PROFITOOL 0XPTPL0015 | szt. | 4
25 | POKRĘTKA ROZMIAR GWINTU M20, TYP DRUGI, ROWEK PROSTY, SKOK 2.5MM STANDARD GWINTU JEDNOSTKI METRYCZNE, MATERIAŁ HSS GWINTOWNIK RĘCZNY/MASZYNOWY, GWINTOWNIK RĘCZNY TYP TRZPIENIA GŁADKI TYPU: DŁUGI GWINTOWNIK Z ZAPADKĄ RS PRO4 | szt. | 4
26 | PROSTOWNIK DO AKUMULATORÓW LITO-JONOWYCH "Hilti" - ZGODNOŚĆ NAPIĘCIA BATERII: 12 V, 14 V, 22 V, 36 V - MOC WYJŚCIOWA: 350 W - NATĘŻENIE PRĄDU WYJŚCIOWEGO: 9 A TYPU: HILTI C4/36-350 | szt. | 1
27 | PRZYRZĄD DO ROZWIERCANIA URWANEJ ŚWIECY ZAWARTOŚĆ ZESTAWU: 1. POKRĘTŁO GWINTOWNIKA Z GRZECHOTKĄ 2. ŚCIĄGACZ WYBIJAK URWANEJ ŚWIECY ŻAROWEJ 3. ADAPTER PROWADZĄCY FREZ URWANEJ ŚWIECY ŻAROWEJ 4. ADAPTER ŚCIĄGACZA WYBIJAKA CYLINDRA ŚWIECY ŻAROWEJ 10MM 5. FREZ DO ROZWIERCANIA URWANEJ ŚWIECY ŻAROWEJ M10 6. GWINTOWNIK M10 X 1 X M12X1 DO LEGALIZACJI I WYKONANIA GWINTU POD TULEJKĘ ŚWIECY ŻAROWEJ M10 7. SPECJALISTYCZNY GWINTOWNIK 7 MM DO CYLINDRA ŚWIEC ŻAROWYCH 8. ADAPTER ŚCIĄGACZA WYBIJAKA CYLINDRA ŚWIECY ŻAROWEJ 8MM 9. FREZ DO ROZWIERCANIA URWANEJ ŚWIECY ŻAROWEJ M8 10. GWINTOWNIK M8 X 1 X M10X1 DO LEGALIZACJI I WYKONANIA GWINTU POD TULEJKĘ ŚWIECY ŻAROWEJ M8 11. SPECJALISTYCZNY GWINTOWNIK M6 DO CYLINDRA ŚWIEC ŻAROWYCH 12. TULEJKA DO NAPRAWY ZERWANEGO GWINTU ŚWIECY ŻAROWEJ M10 X 1MM 13. TULEJKA DO NAPRAWY ZERWANEGO GWINTU ŚWIECY ŻAROWEJ M8 X 1MM 14. KLUCZ DO ZRYWANIA ŻARNIKA ŚWIECY ŻAROWEJ 15. ADAPTER ŚCIĄGACZA WYBIJAKA CYLINDRA ŚWIECY ŻAROWEJ 9MM 16. FREZ DO ROZWIERCANIA URWANEJ ŚWIECY ŻAROWEJ M9 17. GWINTOWNIK M9X1 ORAZ M11X1 18. TULEJKA DO NAPRAWY ZERWANEGO GWINTU ŚWIECY ŻAROWEJ M9 X 1MM 19. TULEJA DYSTANSOWA ŚCIĄGACZA URWANEJ ŚWIECY ŻAROWEJ, TYPU: S0000555 TESAM | szt. | 1
28 | SZCZOTKA DO CZYSZCZENIA GNIAZD 10MM TYPU: S0000176 TESAM | szt. | 1
29 | SZCZOTKA DO CZYSZCZENIA GNIAZD 8MM TYPU: S0000175 TESAM | szt. | 1
30 | SZLIFIERKA AKUMULATOROWA KĄTOWA - OSŁONA TARCZY SZLIFIERSKIEJ 125MM - UCHWYT BOCZNY - ŁADOWARKA DC18RC - KOŁNIERZ MOCUJĄCY - NAKRĘTKA KOŁNIERZA - KLUCZ DO NAKRĘTKI KONTRUJĄCEJ - WALIZKA SYSTEMOWA MAKPAC TYP 3 - TARCZA DO SZLIFOWANIA ZGRUBNEGO - WKŁAD DO WALIZKI MAKPAC - 2 AKUMULATORY BL1850B (18 v / 5,0 ah) TYPU: MAKITA DGA513RTJ Z TARCZĄ 125MM W ZESTAWIE Z DWOMA AKUMULATORAMI 5,0Ah i ŁADOWARKĄ, CAŁOŚĆ PAKOWANA W SYSTEMOWEJ WALIZCE MakPa | szt. | 2
31 | TESTER AKUMULATORÓW Z DRUKARKĄ TESTOWANIE AKUMULATORA o CCA od 100 do 2000, TESTOWANIE RÓŻNEGO TYPU AKUMULATORÓW: KWASOWO-OŁOWIOWE, ŻELOWE ORAZ AGM, TESTUJE AKUMULATOR BEZ KONIECZNOŚCI JEGO ODŁĄCZANIA, KRÓTKI CZAS TESTU - WYNIKI JUŻ W 3 SEKUNDY, ZAAWANSOWANY TEST ALTERNATORA I ŁADOWANIA, AUTOMATYCZNA KOMPENSACJA TEMPERATURY, INTELIGENTNE WYKRYWANIE BŁĘDÓW, W PEŁNI OBSŁUGUJE JĘZYK POLSKI FUNKCJE DIAGNOSTYCZNE - TEST ŁADOWANIA - TEST ROZRUCHU - TEST ŻYWOTNOŚCI AKUMULATORA - WYKRYWANIE BŁĘDÓW ZESTAW ZAWIERA: -TESTER Z WBUDOWANĄ DRUKARKĄ RAPORTÓW - WALIZKA Z PRZEGRODAMI - INSTRUKCJA OBSŁUGI W JĘZYKU POLSKIM TYPU: FOXWELL BT-780 | szt. | 2
32 | WĘŻE DO KLIMATYZACJI Z ZAWORAMI WĄŻ WZMOCNIONY, PRZEZNACZONY DO PRACY Z WSZYSTKIMI CZYNNIKAMI CHŁODNICZYMI DŁUGOŚĆ: 150CM RODZAJ PRZYŁĄCZY: 1/4" SAE (BEZ ZAWORÓW) CIŚNIENIE PRACY: 55 BAR CIŚNIENIE ZNISZCZENIA: 275 BAR ZASTOSOWANIE W CHŁODNICTWIE I KLIMATYZACJI TYPU: REFCO 150CM 1/4 | szt. | 3
33 | WIERTŁO PRZEBICIOWE TYPU: 65/990MM SDS MAX MAKITA | szt. | 1
34 | WIERTŁO STOPNIOWE ZE STALI TYPU: HSS 4-39 BOSH | szt. | 4
35 | WÓZEK NARZĘDZIOWY DO ZESTAWU ŚCIĄGACZA WTRYSKIWACZY, MIN. 8 SZUFLAD TYPU: ELVIS PRESTIGE | szt. | 1
36 | WYCISKACZ PISTOLETU DO SYLIKONU TYPU: CNV100SP/R1 | szt. | 3
37 | ZESTAW 15 NARZĘDZI BLACHARSKICH MATERIAŁ MEDIUM STELL / STAL, ŚREDNIOSTOPOWA, ILOŚĆ ELEMENTÓW 15, TWARDOŚĆ 46 HRC MŁOTEK Z BIJAKIEM OKRĄGŁYM, PŁASKIM I KOŃCÓWKĄ ZAKRZYWIONĄ, MŁOTEK OBRĘBIAK, MŁOTEK RÓWNIAK, KLEPADŁO PŁASKIE, BABKA AMERYKAŃSKA, BABKA KOWADEŁKO, BABKA WĄSKA, "PRZECINEK", BABKA RĘCZNA Z WYPUKŁĄ GŁÓWKĄ, ŁYŻKA DŁUGA, ŁYŻKA ŁOPATKOWA WYGIĘTA I PŁASKA, ŁYŻKA Z ŁOPATKĄ KRÓTKĄ, ŁYŻKA DO ODPRĘŻANIA, OPRAWKA DO PILNIKÓW FREZOWANYCH, PILNIK STANDARDOWY, POBIJAK DREWNIANY TYPU: CR.858J15 | szt. | 1
38 | ZESTAW NARZĘDZI DO GWINTOWANIA KOMPLETY GWINTOWNIKÓW DWUSZTUKOWYCH Z GWINTEM METRYCZNYM: M3, M4, M5, M6, M7, M8, M10, M12 WYKONANYCH ZGODNIE z ISO-529/2 HSS; M14, M16, M20, M22, M24 WYKONANYCH ZGODNIE z DIN-352/2 KOMPLETY GWINTOWNIKÓW DROBNOZWOJNYCH DWUSZTUKOWYCH Z GWINTEM METRYCZNYM: M8x1; M10x1; M12x1,25; M12x1,5; M14x1,25; M14x1,5; M16x1,5; M18x1,5; M20x1,5; M22x1,5; M24x1,5 NARZYNKI: M3, M4, M5, M6, M8, M10, M12, M14, M16, M18, M20, M22, M24 zgodne z DIN-EN 22 568 HSS 800 NARZYNKI DROBNOZWOJNE: M8x1; M10x1; M12x1,25; M12x1,5; M14x1,25; M14x1,5; M16x1,5; M18x1,5; M20x1,5; M22x1,5; M24x1,5 zgodne z DIN-EN 22 568 HSS 800 WZORZEC ZARYSU GWINTU MWGa: 0,4-6 mm POKRĘTKI DO GWINTOWNIKÓW PBPc: nr 2 zm.: 2,5-9 mm; nr 3: 4,9-14 mm OPRAWKI DO NARZYNEK: PBGa o wymiarach: fi 25 mm x 9 mm, fi 38 mm x 14 mm, fi 45 x 18 mm, fi 55 x 22 mm POKRĘTKĘ TYPU "T" nr 1 (M2-M5) WKRĘTAK RWWe: 4 x 90 mm PIERŚCIENIE DYSTANSOWE: 38 x 2, 45 x 2, 55 x 3 DREWNIA SKRZYNKA O WYMIARACH: 550 x 380 x 70 mm TYPU: CZD-85 HSS (FAN-Z1-085011-0000) | szt. | 1
39 | ZESTAW NARZĘDZI DO WYCINANIA TULEJKI ZAWARTOŚĆ ZESTAWU - ADAPTER DO WYCIĄGANIA TULEJKI WTRYSKIWACZA - GWINTOWNIK M20 X 1 MM TYPU: S001547 | szt. | 1
40 | ZESTAW SZCZOTEK DO CZYSZCZENIA GNIAZD - Adapter 1/4" TYPU : S9999930 | szt. | 1
41 | ZESTAW UMOŻLIWIAJĄCY PODŁĄCZENIE ELEKTRONICZNYCH MODUŁÓW AUT NA STAŁE TAKICH JAK (ECU, RADIO, LICZNIK ORAZ, STACYJKA) 2 BOXY WALIZKA TYPU: EASY CONNECT - WALIZKA 5F48-15977 | szt. | 1
42 | ZESTAW WIERTEŁ I BITÓW 109 ELEMENÓW ZESTAW NARZĘDZI W MOCNEJ SKRZYNCE Z TWORZYWA SZTUCZNEGO 13 szt. WIERTEŁ TITANIUM DO METALU O ŚREDNICACH: 1,5mm, 2,0mm, 2,5mm, 3,0mm, 3,2mm, 3,5mm, 4,0mm, 4,5mm, 4,8mm, 5,0mm, 5,5mm, 6,0mm i 6,5mm; 13 szt. WIERTEŁ DO DREWNA Z KOŃCÓWKA PROWADZĄCĄ O ŚREDNICACH: 3,0mm, 3,2mm, 3,5mm, 4,0mm, 4,5mm, 4,8mm 5,0mm, 5,5mm, 6,0mm, 6,5mm, 7,0mm, 7,5mm i 8,0mm; 5 szt. WIERTEŁ WIDIOWYCH DO WIERCENIA W CEGLE/MURZE O ŚREDNICACH: 3,0mm, 5,5mm, 6,0mm, 8,0mm i 10,0mm; 12 szt. KOŃCÓWEK PH 25mm DO WKRĘTARKI 1/4": PH0 x 3szt., PH1 x 3szt., PH2 x 3szt., PH3 x 3szt.; 12 szt. KOŃCÓWEK PZ 25mm DO WKRĘTARKI 1/4": PZ0 x 3szt., PZ1 x 3szt., PZ2 x 3szt., PZ3 x 3szt. 8 szt. KOŃCÓWEK SL 25MM (PŁASKICH) DO WKRĘTARKI 1/4": SL4 x 2szt., SL5 x 2szt., SL6 x 2szt., SL7 x 2szt. 3 szt. KOŃCÓWEK S 25mm (KWADRATOWYCH) DO WKRĘTARKI 1/4": S1 x 1szt., S2 x 1szt., S3 x 1szt., 6 szt. KOŃCÓWEK TX 25mm (torx) DO WKRĘTARKI 1/4": TX10 x 1szt., TX15 x 1szt., TX20 x 1szt., TX25 x 1szt., TX27 x 1szt., TX30 x 1szt 7 szt. KOŃCÓWEK H 25mm (IMBUSOWYCH) DO WKRĘTARKI 1/4": H4 x 2szt., H5 x 2szt., H6 x 2szt., H7 x 1szt., 1 szt. WKRĘTAK RĘCZNY Z GRZECHOTKĄ 4 szt. KOŃCÓWEK PH DO WKRĘTARKI 1/4": PH1 x 1szt., PH2 x 2szt., PH3 x 1szt.; 1szt. ROZWIERTAK/POGŁĘBIACZ STOŻKOWY, 10 SZT. NASADEK SZEŚCIOKĄTNYCH Z KOŃCÓWKĄ POD WKRĘTARKĘ: M5 x 2szt., M6, M7, M8, M9, M10, M11, M12, M13;, 2 szt. RĘCZNYCH POKRĘTEŁ DO KOŃCÓWEK ADAPTERA MAGNETYCZNEGO DO KOŃCÓWEK 1/4", TYPU: DT0109 DEWALT | szt. | 2
43 | ZESTAW WIERTEŁ SDS PLUS KPL 11 CZĘŚCI WIERTŁO SDS+ 6/50/110 WIERTŁO SDS+ 6/100/160 WIERTŁO SDS+ 8/100/160 WIERTŁO SDS+ 10/100/160 WIERTŁO SDS+ 10/150/210 WIERTŁO SDS+ 12/150/210 WIERTŁO SDS+ 10/400/450 WIERTŁO SDS+ 12/400/450 WIERTŁO SDS+ 16/400/450 WIERTŁO SDS+ 20/400/450 TYPU: FALON-TECH OW126 | szt. | 4
44 | ZESTAW WKRĘTAKÓW 12 SZTUK WKRĘTAKI PŁASKIE 1201: 2.5 X 50, 3 X 75, 4 X 100, 5.5 X 100, 6.5 X 150, 8 X 150 WKRĘTAKI KRZYŻAKOWE 1202: PH 0 X 60, PH 1 X 80, PH 2 X 100, PH 3 X 150 WKRĘTAKI KRZYŻAKOWE: PZ 1 X 80, PZ 2 X 100 TYPU: BETA 1203/D12 | szt. | 4
45 | ZEZSTAW STARTOWY K-TAG SLAVE ZAWARTOŚC ZESTAWU K-TAG STANDARD: - URZĄDZENIE K-TAG SLAVE - 14KT00KTAS - PAKIET PROTOKOŁÓW BDM URZĄDZENIA K-TAG SLAVE - 14KTSLPPRT - ZESTAW KOSZULEK 2SZT - ZESTAW RAMEK POD TABLICĘ REJESTRACYJNĄ 2SZT - ZESTAW KUBKÓW 2SZT - ZESTAW SMYCZY 2SZT TYPU: VT004KTS | szt. | 1
46 | KABEL DIAGNOSTYCZNY GRUPY SAMOCHODOWEJ VOLKSWAGEN TYPU: INTERFEJS HEX-V2 | szt. | 1
47 | STÓŁ WARSZTATOWY Z OŚWIETLENIEM I ŚCIANKĄ PERFOROWANĄ NA NARZĘDZIA. BLAT STOŁU WYKONANY ZE SKLEJKI 40MM Z MOŻLIWOŚCIĄ POKRYCIA GUMĄ RYFLOWANĄ LUB BLACHĄ INOX. STELAŻ WYKONANY Z PROFILU ZAMKNIĘTEGO 40X40 2,0MM I 20X40 O GRUBOŚCI 1,5MM, MALOWANY PROSZKOWO WG PALETY RAL. NOGI STOŁU WYPOSAŻONE W REGULATORY WYSOKOŚCI. SZUFLADY ZAMYKANE NA KLUCZYK. SZAFKA Z SZUFLADAMI WYPOSAŻONA W MECHANIZM UNIEMOŻLIWIAJĄCY WYSUNIĘCIE KILKU SZUFLAD JEDNOCZEŚNIE. MAKSYMALNE RÓWNOMIERNE, STATYCZNE OBCIĄŻENIE BLATU STOŁU WYNOSI 550 KG. MAKSYMALNE RÓWNOMIERNE OBCIĄŻENIE KAŻDEJ SZUFLADY WYNOSI 70 KG. ISTNIEJE MOŻLIWOŚĆ WYPOSAŻENIA SZUFLAD W WEWNĘTRZNE PODZIAŁY. WAGA: 173 KG. WYPOSAŻENIE: 4 SZUFLADY O WYMIARACH WEWN. [CM] 52,2X55,8X8,5H 2 SZUFLADY O WYMIARACH WEWN. [CM] 52,2X55,8X11,5 2 SZUFLADY O WYMIARACH WEWN. [CM] 52,2X55,8X17,5H NADSTAWKA SKŁADAJĄCA SIĘ Z 3 PANELI PERFOROWANYCH O WYS [CM] 90 KAŻDY PANEL Z OŚWIETLENIEM (WŁĄCZNIK, GNIAZDKO 230V ORAZ 2 ŚWIETLÓWKI G13 O MOCY 58W) SZAFKI WISZĄCEJ O WYMIARACH [CM] 63X27X48H Z PÓŁKĄ I ZAMKIEM PÓŁKI ZAWIESZANEJ O WYMIARACH [CM] 63,1X37,2 TYPU: SWT3 (ELZAP) 200X70X184,5 | szt. | 1
48 | LUTOWNICA ELEKTRYCZNA (INDUKCYJNA) MIĘKKIE LUTOWANIE RUR MIEDZIANYCH O ŚREDNICY: Ø 6 - 54 mm, 1/4 - 2.1/8" LUTOWANIE BEZ OTWARTEGO PŁOMIENIA SZEROKI PROMIEŃ ROBOCZY ZABEZPIECZENIE TERMICZNE - AUTOMATYCZNE WYŁĄCZENIE URZĄDZENIA NIE PRZEGRZEWAJĄCA SIĘ RĄCZKA, POŁĄCZENIE DO KAŻDEGO GNIAZDKA ELEKTRYCZNEGO 230 V, KABEL PODŁĄCZENIOWY 2 M ZESTAW: LUTOWNICA PASTY LUTOWNICZEJ 3 SZT. LUTU 3 SZT. CZYŚCIKÓW ROVLIES SZCZOTECZEK DO CZYSZCZENIA RUR 10 mm/12 mm/15 mm/18 mm/ 22 mm WALIZKI Z BLACHY NAPIĘCIE ZASILANIA: 220/240V, 50HZ MOC URZĄDZENIA: 2000 W PRZEWODY LUTOWNICZE: 4 M TYPU: ROTHENBERGER ROTHERM 2000 36702 | szt. | 1
RAZEM
Wartość oferty netto słownie: ………………………..…………………………………………………………………………………………………………………/100gr.
Wartość oferty brutto słownie: …………………………………………………………………………………………………………………………………………./100gr.
Oferuję(my) termin realizacji danej partii dostawy licząc od dnia przesłania zapotrzebowania ………… dni roboczych (wymagane - min 5 max 7 dni roboczych)
ZAMAWIAJĄCY informuje, że minimalny termin realizacji danej partii dostawy od dnia zgłoszenia zapotrzebowania przez Zamawiającego w opisie przedmiotu zamówienia wynosi 5 dni roboczych a maksymalny wynosi 7 dni roboczych. W sytuacji, gdy WYKONAWCA nie wskaże w ofercie terminu realizacji danej partii dostawy, oferta taka zostanie uznana za ofertę z maksymalnym terminem realizacji danej partii dostawy. W sytuacji gdy WYKONAWCA wskaże w ofercie czas realizacji danej partii dostawy krótszy niż 5 dni roboczych lub dłuższy niż 7 dni roboczych, ZAMAWIAJĄCY odrzuci ofertę jako niezgodną z SIWZ.
Uwaga! Celem identyfikacji i konkretyzacji oferowanego przedmiotu zamówienia WYKONAWCA zobowiązany jest wskazać nazwę producenta/dystrybutora oferowanego przedmiotu zamówienia, nazwę oferowanego przedmiotu zamówienia, oznaczenia produkcji (kodu produktu), który w sposóbjednoznaczny pozwoli na identyfikację przedmiotu zamówienia (wymagane oznaczenie indywidualizujące dany przedmiot, wskazujący na jego pochodzenie oraz posiadane parametry techniczne - pozwalające na osiągnięcie przez ZAMAWIAJĄCEGO wymaganego efektu). Brak wskazania wymaganych informacji lub brak możliwości zidentyfikowania jednoznacznie zaoferowanego przedmiotu zamówienia skutkuje odrzuceniem oferty na podstawie art. 89 ust. 1 pkt. 2 ustawy Pzp. Niezgodność treści oferty z SIWZ ma charakter zasadniczy i nieusuwalny.
wymagany kwalifikowany podpis elektroniczny wykonawcy lub upoważnionego przedstawiciela